## Локальная смета
| СОГЛАСОВАНО: | [11 empty] | УТВЕРЖДАЮ:
| _____________________________ | [11 empty] | __________________________
| " 15 " октября 2008 г. | [11 empty] | "____" ______________200_ г.
МОУ лицей № 5 г. Перми по ул. А. Пархоменко, д.2 Орджоникидзевского района
(наименование стройки)
ЛОКАЛЬНЫЙ СМЕТНЫЙ РАСЧЕТ №
(локальная смета)
на монтаж системы вентиляции в моечных цехах (капитальный ремонт) в МОУ "Лицей №5" г.Пермь, ул.Пархоменко,2.
(наименование работ и затрат, наименование объекта)
Основание:
|  |  | Сметная стоимость ___________________________________________________________ | [5 empty] | ___________________________499927,71 |  | руб.
|  |  | строительных работ ___________________________________________________________ | [5 empty] | ___________________________________________________________341809,95 |  | руб.
|  |  | монтажных работ ___________________________________________________________ | [5 empty] | ___________________________________________________________28047,11 |  | руб.
|  |  | прочих ___________________________________________________________ | [5 empty] | ___________________________________________________________45503,28 |  | руб.
|  |  | Средства на оплату труда ___________________________________________________________ | [5 empty] | ___________________________50757,73 |  | руб.
|  |  | Сметная трудоемкость ___________________________________________________________ | [5 empty] | ___________________________________________________________564,58 |  | чел.час
Составлен(а) в текущих (прогнозных) ценах по состоянию на 4 квартал 2008 г.
№ пп | Обоснование | Наименование | Ед. изм. | Кол. | Стоимость единицы, руб. |  |  |  | Общая стоимость, руб. |  |  |  | Т/з осн. раб.на ед. | Т/з осн. раб. Всего | Т/з мех. на ед. | Т/з мех. Всего
[5 empty] | Всего | В том числе |  |  | Всего | В том числе
[6 empty] | Осн.З/п | Эк.Маш | З/пМех |  | Осн.З/п | Эк.Маш | З/пМех
1 | 2 | 3 | 4 | 5 | 6 | 7 | 8 | 9 | 10 | 11 | 12 | 13 | 14 | 15 | 16 | 17
Раздел 1. Система В1
1 | ТЕР20-03-001-1 | Установка вентиляторов радиальных массой до 0,05 т | 1 вентилятор | 1 | 273.95 | 79.46 | 8.69 | 0.16 | 273.95 | 79.46 | 8.69 | 0.16 | 6.54 | 6.54 | 0.02 | 0.02
Н | 1. 300-9011 | Вентиляторы радиальные | шт | 1 1
2 | ТЕР20-02-004-1 | Установка клапанов обратных диаметром до 355 мм | 1 клапан | 1 | 880.19 | 12.99 | 1.95 |  | 880.19 | 12.99 | 1.95 |  | 1.03 | 1.03 | 0.01 | 0.01
3 | ТЕР20-02-004-15 | Установка клапанов огнезадерживающих | 1 клапан | 1 | 4079.82 | 51.94 | 5.36 |  | 4079.82 | 51.94 | 5.36 |  | 4.02 | 4.02 | 0.01 | 0.01
4 | СЦМ-300-9170-45 | Клапаны огнезадерживающие АЗЕ 106 (серия 5.904-70-93) с пределом огнестойкости 1 час, периметром до 1600 мм | шт | -1 | 3915.69 |  |  |  | -3915.69
5 | ТЕР20-02-009-1 | Установка зонтов над шахтами из листовой стали круглого сечения диаметром 200 мм | 1 зонт | 1 | 61.08 | 6.14 | 1.69 |  | 61.08 | 6.14 | 1.69 |  | 0.47 | 0.47 | 0.01 | 0.01
Н | 1. 300-0475 | Крепления для воздуховодов подвески СТД6208, СТД6209, СТД6210 | т | 0 | 8430.99
6 | ТЕР20-01-001-43 | Прокладка воздуховодов гибких, диаметром до 800 мм | 100 м2 поверхности воздуховодов | 0.0188 | 25657.14 | 1246.75 | 165.04 | 5.66 | 482.35 | 23.44 | 3.1 | 0.11 | 100.06 | 1.88 | 0.85 | 0.02
Н | 1. 300-0475 | Крепления для воздуховодов подвески СТД6208, СТД6209, СТД6210 | т | 0 | 8430.99
Н | 2. 300-9110-4 | Дроссель-клапаны в обечайке с сектором управления из тонколистовой оцинкованной и сортовой стали круглые диаметром до 800 мм | шт | 0 | 1006.24
Н | 3. 300-9430-3 | Сетки металлические в рамках площадью в свету м2 до 0,5 | м2 | 0 | 65.85
Н | 4. 300-9520-3 | Шиберы в обечайке из листовой углеродистой и сортовой стали круглые диаметром до 630 мм | шт | 0 | 757.44
Н | 5. 300-9640-1 | Заглушки питометражных лючков СТД-8281 в сборе с ниппелем | шт | 0 | 2.11
7 | ТЕР20-01-001-1 | Прокладка воздуховодов класса Н (нормальные) из листовой стали толщиной 0,5 мм, диаметром до 200 мм | 100 м2 поверхности воздуховодов | 0.0314 | 23283.16 | 2091.54 | 140.55 | 8.17 | 731.09 | 65.67 | 4.41 | 0.26 | 167.86 | 5.27 | 1.3 | 0.04
Н | 1. 300-0475 | Крепления для воздуховодов подвески СТД6208, СТД6209, СТД6210 | т | 0 | 8430.99
Н | 2. 300-9110-43 | Дроссель-клапаны в обечайке с сектором управления из листовой и сортовой стали круглые диаметром до 280 мм | шт | 0 | 163.73
Н | 3. 300-9430-1 | Сетки металлические в рамках площадью в свету м2 до 0,2 | м2 | 0 | 77.05
Н | 4. 300-9520-1 | Шиберы в обечайке из листовой углеродистой и сортовой стали круглые диаметром до 315 мм | шт | 0 | 176.11
Н | 5. 300-9640-1 | Заглушки питометражных лючков СТД-8281 в сборе с ниппелем | шт | 0 | 2.11
Итого прямые затраты по разделу в ценах 2001г. | [8 empty] | 2592.79 | 239.64 | 25.2 | 0.53 |  | 19.21 |  | 0.11
Итого прямые затраты по разделу с учетом коэффициентов к итогам | [8 empty] | 12329.71 | 1883.93 | 118.99 | 4.17 |  | 22.09 |  | 0.13
Накладные расходы | [8 empty] | 2044.59
Сметная прибыль | [8 empty] | 1332.05
Итого по разделу 1 Система В1 | [8 empty] | 15706.35 |  |  |  |  | 22.09 |  | 0.13
Раздел 2. Система В2
8 | ТЕР20-03-001-6 | Установка вентиляторов радиальных массой до 0,9 т | 1 вентилятор | 1 | 753.73 | 209.22 | 91.84 | 5.19 | 753.73 | 209.22 | 91.84 | 5.19 | 17.22 | 17.22 | 0.81 | 0.81
Н | 1. 300-9011 | Вентиляторы радиальные | шт | 1 1
9 | ТЕР20-02-004-1 | Установка клапанов обратных диаметром до 355 мм | 1 клапан | 1 | 880.19 | 12.99 | 1.95 |  | 880.19 | 12.99 | 1.95 |  | 1.03 | 1.03 | 0.01 | 0.01
10 | ТЕР20-02-009-7 | Установка зонтов над шахтами из листовой стали круглого сечения диаметром 630 мм | 1 зонт | 1 | 397.73 | 15.13 | 3.03 |  | 397.73 | 15.13 | 3.03 |  | 1.2 | 1.2 | 0.01 | 0.01
Н | 1. 300-0475 | Крепления для воздуховодов подвески СТД6208, СТД6209, СТД6210 | т | 0 | 8430.99
11 | ТЕР20-02-003-11 | Установка решеток жалюзийных стальных щелевых регулирующих (Р) номер 200 размер 200х200 мм | 1 решетка | 11 | 105.22 | 13.65 | 1.23 |  | 1157.42 | 150.15 | 13.53 |  | 1.07 | 11.77 | 0.01 | 0.11
12 | ТЕР20-02-003-10 | Установка решеток жалюзийных стальных щелевых регулирующих (Р) номер 150 размер 150х150 мм | 1 решетка | 3 | 84.98 | 13.65 | 1.23 |  | 254.94 | 40.95 | 3.69 |  | 1.07 | 3.21 | 0.01 | 0.03
13 | ТЕР20-02-011-1 | Установка зонтов над оборудованием МВО-1; МВО-1,6; МСВ-0,6х1,2 | 1 м2 поверхности зонта | 4.623 | 356.4 | 13.38 | 4.05 |  | 1647.64 | 61.86 | 18.72 |  | 1 | 4.62 | 0.04 | 0.18
Н | 1. 300-0475 | Крепления для воздуховодов подвески СТД6208, СТД6209, СТД6210 | т | 0 | 8430.99
14 | ТЕР20-01-001-4 | Прокладка воздуховодов класса Н (нормальные) из листовой стали толщиной 0,6 мм, диаметром до 250 мм | 100 м2 поверхности воздуховодов | 0.024 | 23298.7 | 2091.54 | 142.09 | 8.17 | 559.17 | 50.2 | 3.41 | 0.2 | 167.86 | 4.03 | 1.32 | 0.03
Н | 1. 300-0475 | Крепления для воздуховодов подвески СТД6208, СТД6209, СТД6210 | т | 0 | 8430.99
Н | 2. 300-9110-43 | Дроссель-клапаны в обечайке с сектором управления из листовой и сортовой стали круглые диаметром до 280 мм | шт | 0 | 163.73
Н | 3. 300-9430-1 | Сетки металлические в рамках площадью в свету м2 до 0,2 | м2 | 0 | 77.05
Н | 4. 300-9520-1 | Шиберы в обечайке из листовой углеродистой и сортовой стали круглые диаметром до 315 мм | шт | 0 | 176.11
Н | 5. 300-9640-1 | Заглушки питометражных лючков СТД-8281 в сборе с ниппелем | шт | 0 | 2.11
15 | СЦМ-300-9520-1 | Шиберы в обечайке из листовой углеродистой и сортовой стали круглые диаметром до 315 мм | шт | 3 | 176.11 |  |  |  | 528.33
16 | ТЕР20-01-001-5 | Прокладка воздуховодов класса Н (нормальные) из листовой стали толщиной 0,6 мм, диаметром до 355 мм | 100 м2 поверхности воздуховодов | 0.05 | 23027.46 | 1914.98 | 116.41 | 6.76 | 1151.37 | 95.75 | 5.82 | 0.34 | 153.69 | 7.68 | 1.05 | 0.05
Н | 1. 300-0475 | Крепления для воздуховодов подвески СТД6208, СТД6209, СТД6210 | т | 0 | 8430.99
Н | 2. 300-9110-44 | Дроссель-клапаны в обечайке с сектором управления из листовой и сортовой стали круглые диаметром до 450 мм | шт | 0 | 327.46
Н | 3. 300-9430-1 | Сетки металлические в рамках площадью в свету м2 до 0,2 | м2 | 0 | 77.05
Н | 4. 300-9520-2 | Шиберы в обечайке из листовой углеродистой и сортовой стали круглые диаметром до 500 мм | шт | 0 | 434.28
Н | 5. 300-9640-1 | Заглушки питометражных лючков СТД-8281 в сборе с ниппелем | шт | 0 | 2.11
17 | ТЕР20-01-001-6 | Прокладка воздуховодов класса Н (нормальные) из листовой стали толщиной 0,6 мм, диаметром до 450 мм | 100 м2 поверхности воздуховодов | 0.0667 | 22747.39 | 1656.93 | 106.16 | 5.97 | 1517.25 | 110.52 | 7.08 | 0.4 | 132.98 | 8.87 | 0.95 | 0.06
Н | 1. 300-0475 | Крепления для воздуховодов подвески СТД6208, СТД6209, СТД6210 | т | 0 | 8430.99
Н | 2. 300-9110-44 | Дроссель-клапаны в обечайке с сектором управления из листовой и сортовой стали круглые диаметром до 450 мм | шт | 0 | 327.46
Н | 3. 300-9430-1 | Сетки металлические в рамках площадью в свету м2 до 0,2 | м2 | 0 | 77.05
Н | 4. 300-9520-2 | Шиберы в обечайке из листовой углеродистой и сортовой стали круглые диаметром до 500 мм | шт | 0 | 434.28
Н | 5. 300-9640-1 | Заглушки питометражных лючков СТД-8281 в сборе с ниппелем | шт | 0 | 2.11
18 | ТЕР20-01-001-7 | Прокладка воздуховодов класса Н (нормальные) из листовой стали толщиной 0,7 мм, диаметром от 500 до 560 мм | 100 м2 поверхности воздуховодов | 0.5106 | 22819.1 | 1656.93 | 161.87 | 4.24 | 11651.43 | 846.03 | 82.65 | 2.16 | 132.98 | 67.9 | 0.7 | 0.36
Н | 1. 300-0475 | Крепления для воздуховодов подвески СТД6208, СТД6209, СТД6210 | т | 0 | 8430.99
Н | 2. 300-9110-45 | Дроссель-клапаны в обечайке с сектором управления из листовой и сортовой стали круглые диаметром до 560 мм | шт | 0 | 523.94
Н | 3. 300-9430-2 | Сетки металлические в рамках площадью в свету м2 до 0,3 | м2 | 0 | 71.26
Н | 4. 300-9520-3 | Шиберы в обечайке из листовой углеродистой и сортовой стали круглые диаметром до 630 мм | шт | 0 | 757.44
Н | 5. 300-9640-1 | Заглушки питометражных лючков СТД-8281 в сборе с ниппелем | шт | 0 | 2.11
19 | ТЕР20-01-001-3 | Прокладка воздуховодов класса Н (нормальные) из листовой стали толщиной 0,5 мм, периметром 800, 1000 мм | 100 м2 поверхности воздуховодов | 0.016 | 23108.97 | 1914.98 | 113.41 | 6.45 | 369.74 | 30.64 | 1.81 | 0.1 | 153.69 | 2.46 | 1.02 | 0.02
Н | 1. 300-0475 | Крепления для воздуховодов подвески СТД6208, СТД6209, СТД6210 | т | 0 | 8430.99
Н | 2. 300-9110-12 | Дроссель-клапаны в обечайке с сектором управления из листовой и сортовой стали прямоугольные периметром до 1000 мм | шт | 0 | 196.48
Н | 3. 300-9430-1 | Сетки металлические в рамках площадью в свету м2 до 0,2 | м2 | 0 | 77.05
Н | 4. 300-9520-12 | Шиберы в обечайке из листовой углеродистой и сортовой стали прямоугольные периметром до 1000 мм | шт | 0 | 297.93
Н | 5. 300-9640-1 | Заглушки питометражных лючков СТД-8281 в сборе с ниппелем | шт | 0 | 2.11
Итого прямые затраты по разделу в ценах 2001г. | [8 empty] | 20868.94 | 1623.44 | 233.53 | 8.39 |  | 129.99 |  | 1.67
Итого прямые затраты по разделу с учетом коэффициентов к итогам | [8 empty] | 98214.77 | 12762.54 | 1115.13 | 65.97 |  | 149.49 |  | 1.92
Накладные расходы | [8 empty] | 13891.74
Сметная прибыль | [8 empty] | 9050.51
Итого по разделу 2 Система В2 | [8 empty] | 121157.02 |  |  |  |  | 149.49 |  | 1.92
Раздел 3. Система В3
20 | ТЕР20-03-001-4 | Установка вентиляторов радиальных массой до 0,4 т | 1 вентилятор | 1 | 517.08 | 141.67 | 41.3 | 2.04 | 517.08 | 141.67 | 41.3 | 2.04 | 11.66 | 11.66 | 0.32 | 0.32
Н | 1. 300-9011 | Вентиляторы радиальные | шт | 1 1
21 | ТЕР20-01-001-24 | Прокладка воздуховодов класса Н (нормальные) из оцинкованной стали толщиной 0,5 мм, периметром 800, 1000 мм | 100 м2 поверхности воздуховодов | 0.048 | 30705.97 | 1914.98 | 113.41 | 6.45 | 1473.89 | 91.92 | 5.44 | 0.31 | 153.69 | 7.38 | 1.02 | 0.05
Н | 1. 300-0475 | Крепления для воздуховодов подвески СТД6208, СТД6209, СТД6210 | т | 0 | 8430.99
Н | 2. 300-9110-12 | Дроссель-клапаны в обечайке с сектором управления из листовой и сортовой стали прямоугольные периметром до 1000 мм | шт | 0 | 196.48
Н | 3. 300-9430-1 | Сетки металлические в рамках площадью в свету м2 до 0,2 | м2 | 0 | 77.05
Н | 4. 300-9520-27 | Шиберы в обечайке из тонколистовой оцинкованной и сортовой стали прямоугольные периметром до 1000 мм | шт | 0 | 323.2
Н | 5. 300-9640-1 | Заглушки питометражных лючков СТД-8281 в сборе с ниппелем | шт | 0 | 2.11
22 | СЦМ-300-9520-27 | Шиберы в обечайке из тонколистовой оцинкованной и сортовой стали прямоугольные периметром до 1000 мм | шт | 4 | 323.2 |  |  |  | 1292.8
23 | ТЕР20-01-001-31 | Прокладка воздуховодов класса Н (нормальные) из оцинкованной стали толщиной 0,7 мм, периметром от 1100 до 1600 мм | 100 м2 поверхности воздуховодов | 0.108 | 30374.39 | 1656.93 | 106.16 | 5.97 | 3280.43 | 178.95 | 11.47 | 0.64 | 132.98 | 14.36 | 0.95 | 0.1
Н | 1. 300-0475 | Крепления для воздуховодов подвески СТД6208, СТД6209, СТД6210 | т | 0 | 8430.99
Н | 2. 300-9110-35 | Дроссель-клапаны в обечайке с сектором управления из тонколистовой оцинкованной и сортовой стали прямоугольные периметром до от 1100 до 1600 мм | шт | 0 | 754.68
Н | 3. 300-9430-4 | Сетки металлические в рамках площадью в свету м2 более 0,5 | м2 | 0 | 61.76
Н | 4. 300-9640-1 | Заглушки питометражных лючков СТД-8281 в сборе с ниппелем | шт | 0 | 2.11
24 | ТЕР20-01-001-26 | Прокладка воздуховодов класса Н (нормальные) из оцинкованной стали толщиной 0,6 мм, диаметром до 355 мм | 100 м2 поверхности воздуховодов | 0.198 | 30631.46 | 1914.98 | 116.41 | 6.76 | 6065.03 | 379.17 | 23.05 | 1.34 | 153.69 | 30.43 | 1.05 | 0.21
Н | 1. 300-0475 | Крепления для воздуховодов подвески СТД6208, СТД6209, СТД6210 | т | 0 | 8430.99
Н | 2. 300-9110-2 | Дроссель-клапаны в обечайке с сектором управления из тонколистовой оцинкованной и сортовой стали круглые диаметром до 450 мм | шт | 0 | 293.48
Н | 3. 300-9430-1 | Сетки металлические в рамках площадью в свету м2 до 0,2 | м2 | 0 | 77.05
Н | 4. 300-9520-21 | Шиберы в обечайке из тонколистовой оцинкованной и сортовой стали круглые диаметром до 500 мм | шт | 0 | 471.12
Н | 5. 300-9640-1 | Заглушки питометражных лючков СТД-8281 в сборе с ниппелем | шт | 0 | 2.11
25 | ТЕР20-02-011-1 | Установка зонтов над оборудованием МВО-2, МВО-4 | 1 м2 поверхности зонта | 4.196 | 356.4 | 13.38 | 4.05 |  | 1495.45 | 56.14 | 16.99 |  | 1 | 4.2 | 0.04 | 0.17
Н | 1. 300-0475 | Крепления для воздуховодов подвески СТД6208, СТД6209, СТД6210 | т | 0 | 8430.99
26 | ТЕР20-02-004-1 | Установка клапанов обратных диаметром до 355 мм | 1 клапан | 1 | 880.19 | 12.99 | 1.95 |  | 880.19 | 12.99 | 1.95 |  | 1.03 | 1.03 | 0.01 | 0.01
Итого прямые затраты по разделу в ценах 2001г. | [8 empty] | 15004.87 | 860.84 | 100.2 | 4.33 |  | 69.06 |  | 0.86
Итого прямые затраты по разделу с учетом коэффициентов к итогам | [8 empty] | 69546.95 | 6767.43 | 481.09 | 34.04 |  | 79.42 |  | 0.99
Накладные расходы | [8 empty] | 7365.18
Сметная прибыль | [8 empty] | 4798.44
Итого по разделу 3 Система В3 | [8 empty] | 81710.57 |  |  |  |  | 79.42 |  | 0.99
Раздел 4. Строительные работы
27 | ТЕРр53-25-1 | Устройство металлических перемычек в стенах существующих зданий | 1 т металлоконструкций перемычек | 0.112 | 11178.09 | 2040.32 | 84.26 | 6.43 | 1251.95 | 228.52 | 9.44 | 0.72 | 165.88 | 18.58 | 0.67 | 0.08
28 | ТЕР15-02-036-1 | Штукатурка по сетке без устройства каркаса улучшенная стен | 100 м2 оштукатуриваемой поверхности | 0.0013 | 5905.17 | 1698.45 | 66.41 | 19.7 | 7.68 | 2.21 | 0.09 | 0.03 | 129.95 | 0.17 | 1.44
29 | ТЕР46-03-007-3 | Пробивка проемов в конструкциях из кирпича КОЭФ. К ПОЗИЦИИ: 3.1 При работах на высоте от опорной площадки более 1,5м ОЗП=1,2; ЭМ=1,2; ЗПМ=1,2; ТЗ=1,2; ТЗМ=1,2 | 1 м3 | 1.4961 | 669.35 | 188.34 | 481.01 | 41.7 | 1001.41 | 281.78 | 719.63 | 62.39 | 14.76 | 22.08 | 3.05 | 4.56
30 | ТЕР15-05-001-5 прим. | Демонтаж оконного стекла КОЭФ. К ПОЗИЦИИ: Демонтаж ОЗП=0,6; ЭМ=0,6; ЗПМ=0,6; МАТ=0; ТЗ=0,6; ТЗМ=0,6 | 100 м2 площади проемов по наружному обводу коробок | 0.01 | 282.64 | 260.33 | 22.31 | 1.79 | 2.83 | 2.61 | 0.22 | 0.02 | 21.43 | 0.21 | 0.27
31 | ТЕР26-01-037-1 | Изоляция изделиями из волокнистых и зернистых материалов на битуме стен и колонн прямоугольных | 1 м3 изоляции | 0.05 | 698.13 | 274.15 | 81.72 |  | 34.91 | 13.71 | 4.09 |  | 20.04 | 1 | 0.69 | 0.03
Н | 1. 104-9163 | Изделия теплоизоляционные | м3 | 0,97 0,0485
32 | СЦМ-104-9132-1 | Материал теплоизоляционный (Ursa) | м3 | 0.0485 | 424.28 |  |  |  | 20.58
33 | ТЕРр52-16-01 | Заделка окон: фанерой | 10 м2 | 0.1 | 304.27 | 49.24 | 0.77 |  | 30.43 | 4.92 | 0.08 |  | 4.4 | 0.44 | 0.01
34 | ТЕР46-03-017-1 | Заделка отверстий, гнезд и борозд в перекрытиях железобетонных площадью до 0,1 м2 | 1 м3 заделки | 0.049 | 1845.83 | 634.89 | 19.91 |  | 90.45 | 31.11 | 0.98 |  | 55.16 | 2.7 | 0.24 | 0.01
Итого прямые затраты по разделу в ценах 2001г. | [8 empty] | 2440.24 | 564.86 | 734.53 | 63.16 |  | 45.18 |  | 4.68
Итого прямые затраты по разделу с учетом коэффициентов к итогам | [8 empty] | 11872.56 | 3880.38 | 2931.36 | 431.83 |  | 45.39 |  | 4.68
Накладные расходы | [8 empty] | 4074.07
Сметная прибыль | [8 empty] | 3000.01
Итого по разделу 4 Строительные работы | [8 empty] | 18946.64 |  |  |  |  | 45.39 |  | 4.68
Раздел 5. Электромонтажные работы
35 | ТЕРм08-02-399-01 | Провод в коробах, сечение, мм2, до: 6 | 100 м | 4.43 | 277.07 | 47.1 | 57.83 | 28.86 | 1227.42 | 208.65 | 256.19 | 127.85 | 3.52 | 15.59 | 1.58 | 7
36 | СЦМ-501-0586-251 | Кабели силовые на напряжение 1000 В с медными жилами марки ВВГНГ 2х1,5 ОЖ мм2 | 1000 м | 0.2 | 9042.15 |  |  |  | 1808.43
37 | СЦМ-501-0586-253 | Кабели силовые на напряжение 1000 В с медными жилами марки ВВГНГ 3х1.5 ОЖ мм2 | 1000 м | 0.143 | 9938.15 |  |  |  | 1421.16
38 | СЦМ-501-0586-251 | Кабели силовые на напряжение 1000 В с медными жилами марки ВВГНГ 1,5х4 ОЖ мм2 | 1000 м | 0.1 | 9042.15 |  |  |  | 904.22
Итого прямые затраты по разделу в ценах 2001г. | [8 empty] | 5361.23 | 208.65 | 256.19 | 127.85 |  | 15.59 |  | 7
Итого прямые затраты по разделу с учетом коэффициентов к итогам | [8 empty] | 24497.73 | 1426.33 | 1351.02 | 873.98 |  | 15.59 |  | 7
Накладные расходы | [8 empty] | 2054.18
Сметная прибыль | [8 empty] | 1495.2
Итого по разделу 5 Электромонтажные работы | [8 empty] | 28047.11 |  |  |  |  | 15.59 |  | 7
Раздел 6. Пусконаладочные работы
39 | ТЕРп03-01-022-01 | Сети систем вентиляции и кондиционирования воздуха при количестве сечений до: 5 | 1 вентиляционная сеть | 3 | 192.46 | 192.46 |  |  | 577.38 | 577.38 |  |  | 10 | 30
40 | ТЕРп03-01-045-01 | Регулирование метеорологических условий в рабочей зоне. Система воздухораспределения в одном помещении при количестве приточных насадков (воздухораспределителей) до: 4 | 1 помещение | 3 | 61.59 | 61.59 |  |  | 184.77 | 184.77 |  |  | 3.2 | 9.6
41 | ТЕРп03-01-041-17 | Определение потерь (подсосов) воздуха в вентиляционной сети переносным вентилятором. При суммарной длине воздуховода свыше 90 м, площадь сечения воздуховода в месте присоединения переносного вентилятора, м2: до 0,5 | 1 участок вентиляционной сети | 3 | 1330.82 | 1330.82 |  |  | 3992.46 | 3992.46 |  |  | 71 | 213
Итого прямые затраты по разделу в ценах 2001г. | [8 empty] | 4754.61 | 4754.61 |  |  |  | 252.6
Итого прямые затраты по разделу с учетом коэффициентов к итогам | [8 empty] | 22627.19 | 22627.19 |  |  |  | 252.6
Накладные расходы | [8 empty] | 13825.21
Сметная прибыль | [8 empty] | 9050.88
Итого по разделу 6 Пусконаладочные работы | [8 empty] | 45503.28 |  |  |  |  | 252.6
Раздел 7. Стоимость оборудования в текущих ценах
42 | Прайс-лист | Канальный вентилятор СК 200 А | шт | 1 | 4109.32 |  |  |  | 4109.32
43 | Прайс-лист | Огнезадерживающий клапан с пружинным приводом и тепловым замком КЛОП-1(60)-НО-ТЗ-200 | шт | 1 | 3704 |  |  |  | 3704
44 | Прайс-лист | Канальный вентилятор IRE 630A | шт | 1 | 66855.93 |  |  |  | 66855.93
45 | Прайс-лист | Канальный вентилятор IRE 315A | шт | 1 | 28671.19 |  |  |  | 28671.19
46 | Прайс-лист | Лючок для замера параметров воздуха | шт | 16 | 59.32 |  |  |  | 949.12
Итого прямые затраты по разделу в ценах 2001г. | [8 empty] | 104289.56
Итого по разделу 7 Стоимость оборудования в текущих ценах | [8 empty] | 104289.56
ИТОГИ ПО СМЕТЕ:
Итого прямые затраты по смете в ценах 2001г. | [8 empty] | 155312.24 | 8252.04 | 1349.65 | 204.26 |  | 531.63 |  | 14.32
Итого прямые затраты по смете с учетом коэффициентов к итогам | [8 empty] | 343378.4 | 49347.74 | 5997.58 | 1409.99 |  | 564.58 |  | 14.72
В том числе, справочно:
При ремонте и реконструкции зданий и сооружений работы, аналогичные технологическим процессам в новом строительстве ОЗП=1,15; ЭМ=1,25; ЗПМ=1,15; ТЗ=1,15; ТЗМ=1,15 (Поз. 1-26, 28, 30-32) | [8 empty] | 502.2 | 411.37 | 90.83 | 2 |  | 32.946 |  | 0.4005
Индекс изм. стоимости строительства к базисному уровню цен на 4 квартал 2008 г. (РЦЦС) ОЗП=6,836; ЭМ-ЗПМ=3,717; ЗПМ=6,836; МАТ=4,436 (Поз. 1-28, 30, 29, 34, 31-33, 35-38) | [8 empty] | 169691.38 | 22811.76 | 4557.11 | 1203.73
Индекс инфляции к стоимости пусконаладочных работ на 4 квартал 2008 г. ОЗП=4,759 (Поз. 39-41) | [8 empty] | 17872.58 | 17872.58
Накладные расходы | [8 empty] | 43254.89
В том числе, справочно:
65%*0,94 ФОТ (от 22627,19) (Поз. 39-41) | [8 empty] | 13825.21
86%*0,94 ФОТ (от 1567,08) (Поз. 27) | [8 empty] | 1266.83
93%*0,94 ФОТ (от 33,63) (Поз. 33) | [8 empty] | 29.4
95%*0,94 ФОТ (от 2300,31) (Поз. 35) | [8 empty] | 2054.18
100%*0,94 * 0,9 ФОТ (от 107,8) (Поз. 31-32) | [8 empty] | 91.2
105%*0,94 * 0,9 ФОТ (от 38,28) (Поз. 28, 30) | [8 empty] | 34
110%*0,94 ФОТ (от 2565,42) (Поз. 29, 34) | [8 empty] | 2652.64
128%*0,94 * 0,9 ФОТ (от 21518,02) (Поз. 1-26) | [8 empty] | 23301.43
Сметная прибыль | [8 empty] | 28727.05
В том числе, справочно:
40% ФОТ (от 22627,19) (Поз. 39-41) | [8 empty] | 9050.88
55%*0,85 ФОТ (от 38,28) (Поз. 28, 30) | [8 empty] | 17.9
65% ФОТ (от 2300,31) (Поз. 35) | [8 empty] | 1495.2
70% ФОТ (от 4132,5) (Поз. 27, 29, 34) | [8 empty] | 2892.75
70%*0,85 ФОТ (от 107,8) (Поз. 31-32) | [8 empty] | 64.14
75% ФОТ (от 33,63) (Поз. 33) | [8 empty] | 25.22
83%*0,85 ФОТ (от 21518,02) (Поз. 1-26) | [8 empty] | 15180.96
Итоги по смете:
Итого Строительные работы | [8 empty] | 341809.95 |  |  |  |  | 296.39 |  | 7.72
Итого Монтажные работы | [8 empty] | 28047.11 |  |  |  |  | 15.59 |  | 7
Итого Прочие затраты | [8 empty] | 45503.28 |  |  |  |  | 252.6
Итого | [8 empty] | 415360.34 |  |  |  |  | 564.58 |  | 14.72
В том числе:
Материалы | [8 empty] | 288033.08
Машины и механизмы | [8 empty] | 5997.58
ФОТ | [8 empty] | 50757.73
Накладные расходы | [8 empty] | 43254.89
Сметная прибыль | [8 empty] | 28727.05
Непредвиденные затраты 2% | [8 empty] | 8307.21
Итого с непредвиденными | [8 empty] | 423667.55
НДС 18% | [8 empty] | 76260.16
ВСЕГО по смете | [8 empty] | 499927.71 |  |  |  |  | 564.58 |  | 14.72
Составил Архипова О.И.
Проверил