## Локальная смета
| СОГЛАСОВАНО: | [11 empty] | УТВЕРЖДАЮ:
| _____________________________ | [11 empty] | _______________________________
| " _____ " ________________ 2008 г. | [11 empty] | "______ " _______________2008 г.
МОУ ВСОШ № 16
(наименование стройки)
ЛОКАЛЬНЫЙ СМЕТНЫЙ РАСЧЕТ №
(локальная смета)
|  | на | пусконаладочные работы системы вентиляции в кабинете химии здания по адресу, г.Пермь,ул.Писарева,35
(наименование работ и затрат, наименование объекта)
|  |  |  | Основание: |  |  |  |  | проект 07/08-ОВ
|  |  |  | Сметная стоимость |  |  |  |  | 35795,91 руб.
|  |  |  | Средства на оплату труда |  |  |  |  | 15084,79 руб.
Составлен(а) в текущих (прогнозных) ценах по состоянию на 4кв. 2008 г.
№ пп | Обоснование | Наименование | Ед. изм. | Кол. | Стоимость единицы, руб. |  |  |  | Общая стоимость, руб. |  |  |  | Т/з осн. раб.на ед. | Т/з осн. раб. Всего | Т/з мех. на ед. | Т/з мех. Всего
[5 empty] | Всего | В том числе |  |  | Всего | В том числе
[6 empty] | Осн.З/п | Эк.Маш | З/пМех |  | Осн.З/п | Эк.Маш | З/пМех
1 | 2 | 3 | 4 | 5 | 6 | 7 | 8 | 9 | 10 | 11 | 12 | 13 | 14 | 15 | 16 | 17
Раздел 1. Пусконаладочные работы.
1 | ТЕРп03-01-022-01 | Сети систем вентиляции и кондиционирования воздуха при количестве сечений до: 5 | 1 вентиляционная сеть | 2 | 192.46 | 192.46 |  |  | 384.92 | 384.92 |  |  | 10 | 20
2 | ТЕРп03-01-045-01 | Регулирование метеорологических условий в рабочей зоне. Система воздухораспределения в одном помещении при количестве приточных насадков (воздухораспределителей) до: 4 | 1 помещение | 2 | 61.59 | 61.59 |  |  | 123.18 | 123.18 |  |  | 3.2 | 6.4
3 | ТЕРп03-01-041-17 | Определение потерь (подсосов) воздуха в вентиляционной сети переносным вентилятором. При суммарной длине воздуховода свыше 90 м, площадь сечения воздуховода в месте присоединения переносного вентилятора, м2: до 0,5 | 1 участок вентиляционной сети | 2 | 1330.82 | 1330.82 |  |  | 2661.64 | 2661.64 |  |  | 71 | 142
Итого прямые затраты по смете в ценах 2001г. | [8 empty] | 3169.74 | 3169.74 |  |  |  | 168.4
Итого прямые затраты по смете с учетом коэффициентов к итогам | [8 empty] | 15084.79 | 15084.79 |  |  |  | 168.4
Итоги по смете:
Итого Поз. 1-3 | [8 empty] | 3169.74 | 3169.74 |  |  |  | 168.4
Всего с учетом "Индекс инфляции к стоимости пусконаладочных работ на 4кв. 2008г. ОЗП=4,759" | [8 empty] | 15084.79 | 15084.79 |  |  |  | 168.4
Накладные расходы 65%*0,94 ФОТ (от 15 084,79) | [8 empty] | 9216.81
Сметная прибыль 40% ФОТ (от 15 084,79) | [8 empty] | 6033.92
Итого c накладными и см. прибылью | [8 empty] | 30335.52 |  |  |  |  | 168.4
В том числе:
ФОТ | [8 empty] | 15084.79
Накладные расходы | [8 empty] | 9216.81
Сметная прибыль | [8 empty] | 6033.92
НДС 18% | [8 empty] | 5460.39
ВСЕГО по смете | [8 empty] | 35795.91 |  |  |  |  | 168.4
Составил
Проверил