## Локальная смета
| СОГЛАСОВАНО: | [11 empty] | УТВЕРЖДАЮ:
| _____________________________ | [11 empty] | _______________________________
| " _____ " ________________ 2008 г. | [11 empty] | "______ " _______________2008 г.
МОУ ВСОШ № 16
(наименование стройки)
ЛОКАЛЬНЫЙ СМЕТНЫЙ РАСЧЕТ №
(локальная смета)
|  | на | электроснабжение и автоматизацию системы вентиляции в кабинете химии здания по адресу, г.Пермь,ул.Писарева,35
(наименование работ и затрат, наименование объекта)
|  |  |  | Основание: |  |  |  |  | проект 07/08-ОВ
|  |  |  | Сметная стоимость |  |  |  |  | 77790,37 руб.
|  |  |  | Средства на оплату труда |  |  |  |  | 4440,25 руб.
Составлен(а) в текущих (прогнозных) ценах по состоянию на 4кв. 2008 г.
№ пп | Обоснование | Наименование | Ед. изм. | Кол. | Стоимость единицы, руб. |  |  |  | Общая стоимость, руб. |  |  |  | Т/з осн. раб.на ед. | Т/з осн. раб. Всего | Т/з мех. на ед. | Т/з мех. Всего
[5 empty] | Всего | В том числе |  |  | Всего | В том числе
[6 empty] | Осн.З/п | Эк.Маш | З/пМех |  | Осн.З/п | Эк.Маш | З/пМех
1 | 2 | 3 | 4 | 5 | 6 | 7 | 8 | 9 | 10 | 11 | 12 | 13 | 14 | 15 | 16 | 17
Раздел 1. Монтажные работы.
1 | ТЕРм11-06-001-01 | Щит, масса, кг, до: 50 | шт. | 1 | 191.88 | 64.94 | 9.33 | 0.74 | 191.88 | 64.94 | 9.33 | 0.74 | 5.15 | 5.15 | 0.07 | 0.07
2 | ТЕРм11-03-001-01 | Приборы, устанавливаемые на металлоконструкциях, щитах и пультах, масса, кг, до: 5 (ТТС-25,TG-K330) | шт. | 2 | 8.26 | 7.33 |  |  | 16.52 | 14.66 |  |  | 0.52 | 1.04
3 | ТЕРм11-08-001-01 | Присоединение к приборам электрических проводок под винт: с оконцеванием наконечником (к ЩМП4,датчикам) | 100 концов | 0.34 | 221.34 | 161.48 |  |  | 75.26 | 54.9 |  |  | 11.3 | 3.842
4 | ТЕРм08-02-144-02 | Присоединение к зажимам жил проводов или кабелей, сечение, мм2, до: 6 | 100 шт. | 0.09 | 177.84 | 177.84 |  |  | 16.01 | 16.01 |  |  | 13 | 1.17
5 | ТЕРм08-02-409-01 | Труба винипластовая по установленным конструкциям, по стенам и колоннам с креплением скобами, диаметр, мм, до: 25 | 100 м | 0.6 | 2143.17 | 318.44 | 631.8 | 292.43 | 1285.9 | 191.06 | 379.08 | 175.46 | 23.8 | 14.28 | 16 | 9.6
6 | СЦМ-300-9920-1 | Трубки защитные гофрированные диаметром 20 мм | м | 60 | 4.95 |  |  |  | 297
7 | ТЕРм08-02-412-01 | Затягивание проводов в проложенные трубы и металлические рукава. Провод первый одножильный или многожильный в общей оплетке, суммарное сечение, мм2, до: 2,5 | 100 м | 0.5 | 335.62 | 75.06 | 2.31 | 0.18 | 167.81 | 37.53 | 1.16 | 0.09 | 5.61 | 2.805 | 0.02 | 0.01
8 | СЦМ-501-0586-70 | Кабели силовые на напряжение 660 В с медными жилами с поливинилхлоридной изоляцией и оболочкой марки ВВГ 3х2.5 мм2 | 1000м | 0.006 | 7607.16 |  |  |  | 45.64
9 | СЦМ-501-0586-73 | Кабели силовые на напряжение 660 В с медными жилами с поливинилхлоридной изоляцией и оболочкой марки ВВГ 4х2.5 мм2 | 1000м | 0.01 | 9768.29 |  |  |  | 97.68
10 | ТЕРм08-02-412-02 | Затягивание проводов в проложенные трубы и металлические рукава. Провод первый одножильный или многожильный в общей оплетке, суммарное сечение, мм2, до: 6 | 100 м | 0.08 | 353.18 | 90.18 | 4.63 | 0.37 | 28.25 | 7.21 | 0.37 | 0.03 | 6.74 | 0.5392 | 0.04 | 0.0032
11 | СЦМ-501-0586-74 | Кабели силовые на напряжение 660 В с медными жилами с поливинилхлоридной изоляцией и оболочкой марки ВВГ 4х4 мм2 | 1000м | 0.008 | 14695.65 |  |  |  | 117.57
12 | ТЕРм08-02-396-59-24 | Прокладка коробов пластмассовых, шириной до 63 мм | 100 м | 0.06 | 418.95 | 262.79 | 26.1 | 1.93 | 25.14 | 15.77 | 1.57 | 0.12
13 | СЦМ-500-9098-1 | Короб перфорированный 25х40 | м | 3 | 16.7 |  |  |  | 50.1
14 | СЦМ-500-9098-2 | Короб перфорированный 40х60 | м | 3 | 31 |  |  |  | 93
15 | ТЕРм-08-02-399-01 | Провод в коробах, сечение, мм2, до: 6 | 100 м | 0.935 | 277.07 | 47.1 | 57.83 | 28.86 | 259.06 | 44.04 | 54.07 | 26.98
16 | СЦМ-507-0261 | Провод с медной жилой повышенной гибкости, с поливинилхлоридной изоляцией марки ПВ3 с жилой сечением, мм2: 0,75 | 1000м | 0.035 | 653.52 |  |  |  | 22.87
17 | СЦМ-507-0264 | Провод с медной жилой повышенной гибкости, с поливинилхлоридной изоляцией марки ПВ3 с жилой сечением, мм2: 1,5 | 1000м | 0.03 | 984.61 |  |  |  | 29.54
18 | СЦМ-507-0266 | Провод с медной жилой повышенной гибкости, с поливинилхлоридной изоляцией марки ПВ3 с жилой сечением, мм2: 2,5 | 1000м | 0.03 | 1573.08 |  |  |  | 47.19
19 | СЦМ-507-0273 | Провод с медной жилой повышенной гибкости, с поливинилхлоридной изоляцией марки ПВ3 с жилой сечением, мм2: 16 | 1000м | 0.0025 | 8090.39 |  |  |  | 20.23
20 | СЦМ-507-0586-64 | Провода силовые для электрических установок с поливинилхлоридной изоляцией на напряжение до 380 В марки ПВС 3х1.5 мм2 | 1000м | 0.01 | 3767.7 |  |  |  | 37.68
21 | СЦМ-508-0586-3 | Шнуры гибкие марки ШВВП 2х0.75 мм2 | 1000м | 0.02 | 2166.35 |  |  |  | 43.33
Раздел 2. Стоимость оборудования в текущих ценах
22 | Прайс | Щит автоматизации ЩМП4 | шт | 1 | 30000 |  |  |  | 30000
23 | Прайс | Регулятор температуры ТТС-25 | шт | 1 | 12500 |  |  |  | 12500
24 | Прайс | Датчик приточного воздуха TG-K330 | шт | 1 | 2200 |  |  |  | 2200
Итого прямые затраты по смете в ценах 2001г. | [8 empty] | 47667.66 | 446.12 | 445.58 | 203.42 |  | 28.83 |  | 9.68
Итого прямые затраты по смете с учетом коэффициентов к итогам "К инфляции на 4 кв. 2008г. ОЗП=6,836; ЭМ-ЗПМ=3,717; ЗПМ=6,836; МАТ=4,436" | [8 empty] | 59249.32 | 3049.67 | 2290.69 | 1390.58 |  | 28.83 |  | 9.68
Итоги по смете:
Итоги по Монтажным работам
Монтаж оборудования:
Итого Поз. 1-3 | [8 empty] | 283.66 | 134.5 | 9.33 | 0.74 |  | 10.03 |  | 0.07
Накладные расходы 80%*0,94 ФОТ (от 924,50) | [8 empty] | 695.22
Сметная прибыль 60% ФОТ (от 924,50) | [8 empty] | 554.7
Электромонтажные работы на других объектах:
Итого Поз. 4-21 | [8 empty] | 2684 | 311.62 | 436.25 | 202.68 |  | 18.79 |  | 9.61
Накладные расходы 95%*0,94 ФОТ (от 3 515,75) | [8 empty] | 3139.56
Сметная прибыль 65% ФОТ (от 3 515,75) | [8 empty] | 2285.24
Итоги по Оборудованию
Итого Поз. 22-24 | [8 empty] | 44700
Итого | [8 empty] | 65924.04 |  |  |  |  | 28.83 |  | 9.68
В том числе:
Материалы | [8 empty] | 9208.96
Машины и механизмы | [8 empty] | 2290.69
ФОТ | [8 empty] | 4440.25
Накладные расходы | [8 empty] | 3834.78
Сметная прибыль | [8 empty] | 2839.94
НДС 18% | [8 empty] | 11866.33
ВСЕГО по смете | [8 empty] | 77790.37 |  |  |  |  | 28.83 |  | 9.68
Составил
Проверил