## Локальная смета
| СОГЛАСОВАНО: | [11 empty] | УТВЕРЖДАЮ:
| _____________________________ | [11 empty] | _______________________________
| " _____ " ________________ 2008 г. | [11 empty] | "______ " _______________2008 г.
МОУ ВСОШ № 16
(наименование стройки)
ЛОКАЛЬНЫЙ СМЕТНЫЙ РАСЧЕТ №
(локальная смета)
|  | на | монтаж вентиляции в кабинете химии здания по адресу, г.Пермь,ул.Писарева,35
(наименование работ и затрат, наименование объекта)
|  |  |  | Основание: |  |  |  |  | проект 07/08-ОВ
|  |  |  | Сметная стоимость |  |  |  |  | 168282,81 руб.
|  |  |  | Средства на оплату труда |  |  |  |  | 9171,53 руб.
Составлен(а) в текущих (прогнозных) ценах по состоянию на 4кв. 2008 г.
№ пп | Обоснование | Наименование | Ед. изм. | Кол. | Стоимость единицы, руб. |  |  |  | Общая стоимость, руб. |  |  |  | Т/з осн. раб.на ед. | Т/з осн. раб. Всего | Т/з мех. на ед. | Т/з мех. Всего
[5 empty] | Всего | В том числе |  |  | Всего | В том числе
[6 empty] | Осн.З/п | Эк.Маш | З/пМех |  | Осн.З/п | Эк.Маш | З/пМех
1 | 2 | 3 | 4 | 5 | 6 | 7 | 8 | 9 | 10 | 11 | 12 | 13 | 14 | 15 | 16 | 17
Раздел 1. Демонтаж вентоборудования.
1 | ТЕРр65-30-04 | Разборка воздуховодов из листовой стали толщиной до 0,9 мм диаметром/периметром до: 660 мм /2070 мм | 100 м2 поверхности воздуховодов | 0.2 | 330.58 | 300.11 | 30.47 | 10.26 | 66.12 | 60.03 | 6.09 | 2.05 | 24.7 | 4.94 | 0.75 | 0.15
2 | ТЕРр65-30-02 | Разборка воздуховодов из листовой стали толщиной до 0,9 мм диаметром/периметром до: 320 мм /1000 мм | 100 м2 поверхности воздуховодов | 0.15 | 515.26 | 484.79 | 30.47 | 10.26 | 77.29 | 72.72 | 4.57 | 1.54 | 39.9 | 5.985 | 0.75 | 0.1125
3 | ТЕРр65-32-01 | Демонтаж центробежных вентиляторов весом до: 0,05 т | 100 шт. | 0.03 | 4211.29 | 4180.82 | 30.47 | 10.26 | 126.34 | 125.43 | 0.91 | 0.31 | 344.1 | 10.323 | 0.75 | 0.0225
Раздел 2. Монтаж вентоборудования.
Система П2
4 | ТЕР20-01-001-31 | Прокладка воздуховодов класса Н (нормальные) из оцинкованной стали толщиной: 0,7 мм, периметром от 1100 до 1600 мм Коэф-ты к позиции: 3.1 Прокладка воздуховодов на высоте от пола свыше 3 до 5м ОЗП=1,06; ТЗ=1,06; Новый коэффициент ОЗП=1,05; ЭМ=1,05; ЗПМ=1,05; ТЗ=1,05; ТЗМ=1,05 | 100 м2 поверхности воздуховодов | 0.168 | 30566.94 | 1844.17 | 111.47 | 6.27 | 5135.25 | 309.82 | 18.73 | 1.05 | 148.0067 | 24.8651 | 0.9975 | 0.1676
5 | ТЕР20-02-019-01 | Установка кронштейнов под вентиляционное оборудование Коэф-ты к позиции: Новый коэффициент ОЗП=1,05; ЭМ=1,05; ЗПМ=1,05; ТЗ=1,05; ТЗМ=1,05 | 100 кг изделия | 0.09 | 838.65 | 82.61 | 14.94 |  | 75.48 | 7.43 | 1.34 |  | 6.321 | 0.5689 | 0.042 | 0.0038
6 | ТЕР20-03-001-01 | Установка вентиляторов радиальных массой: до 0,05 т | 1 вентилятор | 1 | 273.95 | 79.46 | 8.69 | 0.16 | 273.95 | 79.46 | 8.69 | 0.16 | 6.54 | 6.54 | 0.02 | 0.02
7 | СЦМ-300-9091-11 | Вставки гибкие для вентиляторов № 2,5 | шт | -2 | 78.1 |  |  |  | -156.2
8 | ТЕР20-04-002-01 | Установка калориферов массой: до 0,1 т Коэф-ты к позиции: Новый коэффициент ОЗП=1,05; ЭМ=1,05; ЗПМ=1,05; ТЗ=1,05; ТЗМ=1,05 | 1 калорифер | 1 | 165.27 | 67.75 | 15.94 | 0.49 | 165.27 | 67.75 | 15.94 | 0.49 | 5.5755 | 5.5755 | 0.084 | 0.084
9 | ТЕР20-05-001-01 | Установка фильтров ячейковых Коэф-ты к позиции: Новый коэффициент ОЗП=1,05; ЭМ=1,05; ЗПМ=1,05; ТЗ=1,05; ТЗМ=1,05 | 1 м2 поверхности в свету | 0.15 | 104.82 | 58.16 | 8.16 |  | 15.72 | 8.72 | 1.22 |  | 4.347 | 0.652 | 0.042 | 0.0063
10 | ТЕР20-02-006-07 | Установка заслонок воздушных и клапанов воздушных КВР с электрическим или пневматическим приводами периметром: до 1600 мм Коэф-ты к позиции: Новый коэффициент ОЗП=1,05; ЭМ=1,05; ЗПМ=1,05; ТЗ=1,05; ТЗМ=1,05 | 1 шт. | 1 | 890.58 | 24.65 | 2.72 |  | 890.58 | 24.65 | 2.72 |  | 1.932 | 1.932 | 0.0105 | 0.0105
11 | СЦМ-300-0387 | Клапаны воздушные регулирующие прямоугольного сечения с электрическим приводом МЭО-16/63-0.25Р-82 КВР 400х400 | шт | -1 | 848 |  |  |  | -848
12 | ТЕР20-02-016-05 | Установка глушителей шума вентиляционных установок пластинчатых типа: ПП 2-2, ВП 2-2, размером пластин 200х500х1000 мм Коэф-ты к позиции: Новый коэффициент ОЗП=1,05; ЭМ=1,05; ЗПМ=1,05; ТЗ=1,05; ТЗМ=1,05 | 1 пластина | 1 | 697.05 | 12.32 | 3.09 |  | 697.05 | 12.32 | 3.09 |  | 0.9765 | 0.9765 | 0.0105 | 0.0105
13 | СЦМ-300-0524 | Пластины шумопоглощающие, при звукопоглощающем материале из супертонкого волокна БСТ марки 111 марка пластины ПП2-2, ВП2-2, сечение 200х500 мм, длиной 1 м, масса наполнителя 1,94 кг | шт | -1 | 674.2 |  |  |  | -674.2
14 | ТЕР20-02-002-01 | Установка решеток жалюзийных площадью в свету: до 0,5 м2(АНР) Коэф-ты к позиции: Новый коэффициент ОЗП=1,05; ЭМ=1,05; ЗПМ=1,05; ТЗ=1,05; ТЗМ=1,05 | 1 решетка | 1 | 84.96 | 19.56 | 2.56 |  | 84.96 | 19.56 | 2.56 |  | 1.533 | 1.533 | 0.0105 | 0.0105
15 | СЦМ-300-9390-1 | Решетки жалюзийные неподвижные типа СТД площадью в свету до 0,5 м2 | шт | -1 | 59.02 |  |  |  | -59.02
16 | ТЕР20-02-003-08 | Установка решеток жалюзийных стальных: АМН 350х200 мм Коэф-ты к позиции: Новый коэффициент ОЗП=1,05; ЭМ=1,05; ЗПМ=1,05; ТЗ=1,05; ТЗМ=1,05 | 1 решетка | 3 | 299.73 | 15.68 | 2.56 |  | 899.19 | 47.04 | 7.68 |  | 1.2285 | 3.6855 | 0.0105 | 0.0315
17 | СЦМ-300-0600 | Решетки регулирующие марка РР-4, размер 200х400 мм | м2 | -0.24 | 3472.66 |  |  |  | -833.44
18 | ТЕР20-02-003-07 | Установка решеток жалюзийных стальных: АМН 300х150 мм Коэф-ты к позиции: Новый коэффициент ОЗП=1,05; ЭМ=1,05; ЗПМ=1,05; ТЗ=1,05; ТЗМ=1,05 | 1 решетка | 2 | 160.59 | 15.68 | 2.56 |  | 321.18 | 31.36 | 5.12 |  | 1.2285 | 2.457 | 0.0105 | 0.021
19 | СЦМ-300-0599 | Решетки регулирующие марка РР-3, размер 200х200 мм | м2 | -0.08 | 3472.91 |  |  |  | -277.83
20 | ТЕР26-01-010-01 | Изоляция трубопроводов: матами минераловатными прошивными безобкладочными и в обкладках марки 125, изделиями минераловатными с гофрированной структурой | 1 м3 изоляции | 0.15 | 790.43 | 261.83 | 43.99 |  | 118.56 | 39.27 | 6.6 |  | 18.85 | 2.8275 | 0.55 | 0.0825
21 | СЦМ-104-9132-1 | Материал теплоизоляционный (Ursa) | м3 | 0.186 | 424.28 |  |  |  | 78.92
Система В4
22 | ТЕР20-01-002-09 | Прокладка воздуховодов класса П (плотные) из листовой стали толщиной: 0,7 мм, периметром 900 мм Коэф-ты к позиции: Новый коэффициент ОЗП=1,05; ЭМ=1,05; ЗПМ=1,05; ТЗ=1,05; ТЗМ=1,05 | 100 м2 поверхности воздуховодов | 0.048 | 25933.85 | 2010.73 | 119.08 | 6.77 | 1244.82 | 96.52 | 5.72 | 0.33 | 161.3745 | 7.746 | 1.071 | 0.0514
23 | ТЕР20-02-019-01 | Установка кронштейнов под вентиляционное оборудование Коэф-ты к позиции: Новый коэффициент ОЗП=1,05; ЭМ=1,05; ЗПМ=1,05; ТЗ=1,05; ТЗМ=1,05 | 100 кг изделия | 0.05 | 838.65 | 82.61 | 14.94 |  | 41.93 | 4.13 | 0.75 |  | 6.321 | 0.316 | 0.042 | 0.0021
24 | ТЕР20-03-001-01 | Установка вентиляторов радиальных массой: до 0,05 т Коэф-ты к позиции: Новый коэффициент ОЗП=1,05; ЭМ=1,05; ЗПМ=1,05; ТЗ=1,05; ТЗМ=1,05 | 1 вентилятор | 1 | 278.35 | 83.43 | 9.12 | 0.17 | 278.35 | 83.43 | 9.12 | 0.17 | 6.867 | 6.867 | 0.021 | 0.021
25 | ТЕР20-02-003-07 | Установка решеток жалюзийных стальных: регулирующих (РР) номер 3 размер 200х200 мм Коэф-ты к позиции: Новый коэффициент ОЗП=1,05; ЭМ=1,05; ЗПМ=1,05; ТЗ=1,05; ТЗМ=1,05 | 1 решетка | 2 | 160.59 | 15.68 | 2.56 |  | 321.18 | 31.36 | 5.12 |  | 1.2285 | 2.457 | 0.0105 | 0.021
26 | СЦМ-300-0599 | Решетки регулирующие марка РР-3, размер 200х200 мм | м2 | -0.08 | 3472.91 |  |  |  | -277.83
27 | ТЕР20-02-002-02 | Установка решеток жалюзийных площадью в свету: до 1 м2 Коэф-ты к позиции: Новый коэффициент ОЗП=1,05; ЭМ=1,05; ЗПМ=1,05; ТЗ=1,05; ТЗМ=1,05 | 1 решетка | 1 | 151.33 | 23.85 | 3.87 | 0.17 | 151.33 | 23.85 | 3.87 | 0.17 | 1.869 | 1.869 | 0.021 | 0.021
28 | СЦМ-300-9390-2 | Решетки жалюзийные неподвижные типа СТД площадью в свету до 1,0 м2 | шт | -1 | 112.94 |  |  |  | -112.94
29 | ТЕР26-01-010-01 | Изоляция трубопроводов: матами минераловатными прошивными безобкладочными и в обкладках марки 125, изделиями минераловатными с гофрированной структурой | 1 м3 изоляции | 0.05 | 790.43 | 261.83 | 43.99 |  | 39.52 | 13.09 | 2.2 |  | 18.85 | 0.9425 | 0.55 | 0.0275
30 | СЦМ-104-9132-1 | Материал теплоизоляционный (Ursa) | м3 | 0.062 | 424.28 |  |  |  | 26.31
Система В5
31 | ТЕР20-01-001-43 | Прокладка воздуховодов класса Н (нормальные) из алюминия толщиной: 0,7 мм, диаметром до 800 мм Коэф-ты к позиции: Новый коэффициент ОЗП=1,05; ЭМ=1,05; ЗПМ=1,05; ТЗ=1,05; ТЗМ=1,05 | 100 м2 поверхности воздуховодов | 0.04 | 25727.73 | 1309.09 | 173.29 | 5.94 | 1029.11 | 52.36 | 6.93 | 0.24 | 105.063 | 4.2025 | 0.8925 | 0.0357
32 | СЦМ-300-9066-59 | Воздуховоды из алюминия толщиной 0,8 мм диаметром до 710 мм | м2 | -3.956 | 237.2 |  |  |  | -938.36
33 | СЦМ-300-0161 | Воздуховоды алюминиевые гибкие гофрированные класса Н, типа ВАГГ диаметром 315 и 400 мм | м2 | 3.956 | 276.84 |  |  |  | 1095.18
34 | ТЕР20-02-019-01 | Установка кронштейнов под вентиляционное оборудование Коэф-ты к позиции: Новый коэффициент ОЗП=1,05; ЭМ=1,05; ЗПМ=1,05; ТЗ=1,05; ТЗМ=1,05 | 100 кг изделия | 0.05 | 838.65 | 82.61 | 14.94 |  | 41.93 | 4.13 | 0.75 |  | 6.321 | 0.316 | 0.042 | 0.0021
35 | СЦМ-101-1875 | Сталь листовая оцинкованная толщиной листа 0,7 мм | т | 0.005 | 11912 |  |  |  | 59.56
36 | ТЕР20-03-001-01 | Установка вентиляторов радиальных массой: до 0,05 т Коэф-ты к позиции: Новый коэффициент ОЗП=1,05; ЭМ=1,05; ЗПМ=1,05; ТЗ=1,05; ТЗМ=1,05 | 1 вентилятор | 1 | 278.35 | 83.43 | 9.12 | 0.17 | 278.35 | 83.43 | 9.12 | 0.17 | 6.867 | 6.867 | 0.021 | 0.021
37 | ТЕР20-02-002-02 | Установка решеток жалюзийных площадью в свету: до 1 м2 Коэф-ты к позиции: Новый коэффициент ОЗП=1,05; ЭМ=1,05; ЗПМ=1,05; ТЗ=1,05; ТЗМ=1,05 | 1 решетка | 1 | 151.33 | 23.85 | 3.87 | 0.17 | 151.33 | 23.85 | 3.87 | 0.17 | 1.869 | 1.869 | 0.021 | 0.021
38 | СЦМ-300-9390-2 | Решетки жалюзийные неподвижные типа СТД площадью в свету до 1,0 м2 | шт | -1 | 112.94 |  |  |  | -112.94
39 | ТЕР26-01-010-01 | Изоляция трубопроводов: матами минераловатными прошивными безобкладочными и в обкладках марки 125, изделиями минераловатными с гофрированной структурой | 1 м3 изоляции | 0.05 | 790.43 | 261.83 | 43.99 |  | 39.52 | 13.09 | 2.2 |  | 18.85 | 0.9425 | 0.55 | 0.0275
40 | СЦМ-104-9132-1 | Материал теплоизоляционный (Ursa) | м3 | 0.062 | 424.28 |  |  |  | 26.31
Раздел 3. Стоимость оборудования и материалов в текущих ценах
41 | Прайс | Вентилятор канальный RK 500х300 Е3 | шт | 1 | 22454.31 |  |  |  | 22454.31
42 | Прайс | Гибкие вставки DS 50х30 | шт | 2 | 785.59 |  |  |  | 1571.18
43 | Прайс | Вентилятор канальный СK 315 С | шт | 2 | 11043.81 |  |  |  | 22087.62
44 | Прайс | Клапан воздушный АВК 500х300 | шт | 1 | 2972.46 |  |  |  | 2972.46
45 | Прайс | Привод клапана DAF2.06(S) | шт | 1 | 3538.39 |  |  |  | 3538.39
46 | Прайс | Электрокалорифер PBER 500х300/17 | шт | 1 | 11075.36 |  |  |  | 11075.36
47 | Прайс | Шумоглушитель RSA 500х300/1000 | шт | 1 | 2588.8 |  |  |  | 2588.8
48 | Прайс | Решетка наружная АНР 600х350 | шт | 1 | 2699.03 |  |  |  | 2699.03
49 | Прайс | Решетка VK40 | шт | 2 | 1942.83 |  |  |  | 3885.66
50 | Прайс | Решетка АМН 350х200 | шт | 3 | 388.1 |  |  |  | 1164.3
51 | Прайс | Решетка АМН 300х150 | шт | 4 | 318.69 |  |  |  | 1274.76
52 | Прайс | Фильтр ФЛР 500х300 | шт | 1 | 3364.41 |  |  |  | 3364.41
53 | Прайс | Лючок питометражный | шт | 3 | 1072.03 |  |  |  | 3216.09
Итого прямые затраты по смете в ценах 2001г. | [8 empty] | 91452.2 | 1334.8 | 134.91 | 6.85 |  | 107.26 |  | 0.98
Итого прямые затраты по смете с учетом коэффициентов к итогам "К инфляции на 4 кв. 2008г. ОЗП=6,836; ЭМ-ЗПМ=3,717; ЗПМ=6,836; МАТ=4,436" | [8 empty] | 127427.67 | 9124.7 | 522.83 | 46.83 |  | 107.26 |  | 0.98
Итоги по смете:
Внутренние санитарно-технические работы: демонтаж и разборка (ремонтно-строительные):
Итого Поз. 1-3 | [8 empty] | 269.75 | 258.18 | 11.57 | 3.9 |  | 21.25 |  | 0.28
Накладные расходы 74%*0,94 ФОТ (от 1 791,58) | [8 empty] | 1246.22
Сметная прибыль 50% ФОТ (от 1 791,58) | [8 empty] | 895.79
Сантехнические работы - внутренние (трубопроводы, водопровод, канализация, отопление, газоснабжение, вентиляция и кондиционирование воздуха):
Итого Поз. 4-6, 8-10, 12, 14, 16, 18, 22-25, 27, 31, 34, 36-37 | [8 empty] | 12096.96 | 1011.17 | 112.34 | 2.95 |  | 81.3 |  | 0.56
Накладные расходы 128%*0,94*0,9 ФОТ (от 6 932,53) | [8 empty] | 7507.24
Сметная прибыль 83%*0,85 ФОТ (от 6 932,53) | [8 empty] | 4890.9
Итого Поз. 7, 11, 13, 15, 17, 19, 26, 28, 32-33, 35, 38 | [8 empty] | -3136.02
Накладные расходы 128%*0,94 ФОТ (от 0,00)
Сметная прибыль 83% ФОТ (от 0,00)
Теплоизоляционные работы:
Итого Поз. 20, 29, 39 | [8 empty] | 197.6 | 65.45 | 11 |  |  | 4.71 |  | 0.14
Накладные расходы 100%*0,94*0,9 ФОТ (от 447,42) | [8 empty] | 378.52
Сметная прибыль 70%*0,85 ФОТ (от 447,42) | [8 empty] | 266.21
Итого Поз. 21, 30, 40 | [8 empty] | 131.54
Накладные расходы 100%*0,94 ФОТ (от 0,00)
Сметная прибыль 70% ФОТ (от 0,00)
Материалы:
Итого Поз. 41-53 | [8 empty] | 81892.37
Итого | [8 empty] | 142612.55 |  |  |  |  | 107.26 |  | 0.98
В том числе:
Материалы | [8 empty] | 117780.14
Машины и механизмы | [8 empty] | 522.83
ФОТ | [8 empty] | 9171.53
Накладные расходы | [8 empty] | 9131.98
Сметная прибыль | [8 empty] | 6052.9
НДС 18% | [8 empty] | 25670.26
ВСЕГО по смете | [8 empty] | 168282.81 |  |  |  |  | 107.26 |  | 0.98
Составил
Проверил