## Локальная смета
| СОГЛАСОВАНО: | [11 empty] | УТВЕРЖДАЮ:
| _____________________________ | [11 empty] | __________________________
| " _____ " ________________ 200_ г. | [11 empty] | "____" ______________200_ г.
МОУ ВСОШ №16
(наименование стройки)
ЛОКАЛЬНЫЙ СМЕТНЫЙ РАСЧЕТ №
(локальная смета)
на монтаж вентиляции дымоудаления кладовых в здании по адресу: ул.Писарева,35
(наименование работ и затрат, наименование объекта)
|  |  | Основание: | [6 empty] | проект
|  |  | Сметная стоимость строительных работ ___________________________________________________________ | [5 empty] | ___________________________112680,6 |  | руб.
|  |  | Средства на оплату труда ___________________________________________________________ | [5 empty] | ___________________________5816,61 |  | руб.
|  |  | Сметная трудоемкость ___________________________________________________________ | [5 empty] | ___________________________________________________________62,8 |  | чел.час
Составлен(а) в текущих (прогнозных) ценах по состоянию на __4кв._____2008_ г.
№ пп | Обоснование | Наименование | Ед. изм. | Кол. | Стоимость единицы, руб. |  |  |  | Общая стоимость, руб. |  |  |  | Т/з осн. раб.на ед. | Т/з осн. раб. Всего | Т/з мех. на ед. | Т/з мех. Всего
[5 empty] | Всего | В том числе |  |  | Всего | В том числе
[6 empty] | Осн.З/п | Эк.Маш | З/пМех |  | Осн.З/п | Эк.Маш | З/пМех
1 | 2 | 3 | 4 | 5 | 6 | 7 | 8 | 9 | 10 | 11 | 12 | 13 | 14 | 15 | 16 | 17
Раздел 1. Монтажные работы
1 | ТЕР20-03-003-01 | Установка вентиляторов крышных массой: до 0,1 т КОЭФ. К ПОЗИЦИИ: Техническая,часть сб.20.п.1.22 ОЗП=1,05; ЭМ=1,05; ЗПМ=1,05; ТЗ=1,05; ТЗМ=1,05 | 1 вентилятор | 1 | 182.1 | 90.49 | 31.97 | 1.82 | 182.1 | 90.49 | 31.97 | 1.82 | 6.615 | 6.62 | 0.294 | 0.29
2 | ТЕР20-02-006-06 | Установка заслонок воздушных и клапанов воздушных КВР с электрическим или пневматическим приводами периметром: до 1000 мм КОЭФ. К ПОЗИЦИИ: Новый коэффициент ОЗП=1,05; ЭМ=1,05; ЗПМ=1,05; ТЗ=1,05; ТЗМ=1,05 | 1 шт. | 2 | 704.92 | 21.84 | 2.48 |  | 1409.84 | 43.68 | 4.96 |  | 1.7115 | 3.42 | 0.0105 | 0.02
3 | СЦМ-300-0384 | Клапаны воздушные регулирующие прямоугольного сечения с электрическим приводом МЭО-16/63-0,25Р КВР 250х250 | шт | -2 | 659.55 |  |  |  | -1319.1
4 | ТЕР20-01-001-24 | Прокладка воздуховодов класса Н (нормальные) из оцинкованной стали толщиной: 0,5 мм, периметром 800, 1000 мм КОЭФ. К ПОЗИЦИИ: Новый коэффициент ОЗП=1,05; ЭМ=1,05; ЗПМ=1,05; ТЗ=1,05; ТЗМ=1,05 | 100 м2 поверхности воздуховодов | 0.15 | 30807.39 | 2010.73 | 119.08 | 6.77 | 4621.11 | 301.61 | 17.86 | 1.02 | 161.3745 | 24.21 | 1.365 | 0.2
5 | ТЕР20-02-019-01 | Установка кронштейнов под вентиляционное оборудование КОЭФ. К ПОЗИЦИИ: Новый коэффициент ОЗП=1,05; ЭМ=1,05; ЗПМ=1,05; ТЗ=1,05; ТЗМ=1,05 | 100 кг изделия | 0.5 | 838.66 | 82.61 | 14.94 |  | 419.33 | 41.31 | 7.47 |  | 6.321 | 3.16 | 0.042 | 0.02
6 | ТЕР20-02-013-01 | Установка узлов прохода вытяжных вентиляционных шахт диаметром патрубка: до 250 мм КОЭФ. К ПОЗИЦИИ: Новый коэффициент ОЗП=1,05; ЭМ=1,05; ЗПМ=1,05; ТЗ=1,05; ТЗМ=1,05 | 10 узлов | 0.1 | 3343.61 | 358.74 | 5.51 |  | 334.36 | 35.87 | 0.55 |  | 29.526 | 2.95 | 0.021
7 | ТЕР26-02-005-01 | Огнезащитное покрытие несущих металлоконструкций воздуховодов составом ОФП-НВ - "КРАТ" с пределом огнестойкости: 1,0 час | 100 м2 обрабатываемой поверхности | 0.12 | 4822.58 | 1708.27 | 1190.75 | 402.43 | 578.71 | 204.99 | 142.89 | 48.29 | 137.1 | 16.45 | 0.59 | 0.07
8 | СЦМ-113-0508 | Состав огнезащитный ОФП-HВ - "КРАТ" | кг | 49.68 | 54.41 |  |  |  | 2703.09
9 | ТЕР46-03-010-03 | Пробивка в бетонных стенах и полах толщиной 100 мм отверстий площадью до 500 см2 | 100 отверстий | 0.02 | 6321.21 | 1496.96 | 4824.25 | 418.2 | 126.42 | 29.94 | 96.48 | 8.36 | 110.64 | 2.21 | 30.57 | 0.61
10 | ТЕР46-03-017-03 | Заделка отверстий, гнезд и борозд в стенах и перегородках железобетонных площадью до 0,1 м2 | 1 м3 заделки | 0.05 | 2393.82 | 869.93 | 33.99 |  | 119.69 | 43.5 | 1.7 |  | 75.58 | 3.78 | 0.43 | 0.02
Итого прямые затраты по разделу в ценах 2001г. | [8 empty] | 9175.55 | 791.39 | 303.88 | 59.49 |  | 62.8 |  | 1.23
Итого прямые затраты по разделу с учетом коэффициентов к итогам | [8 empty] | 42569.14 | 5409.94 | 1315.07 | 406.67 |  | 62.8 |  | 1.23
Накладные расходы | [8 empty] | 5803.39
Сметная прибыль | [8 empty] | 3850.5
Итоги по разделу 1 Монтажные работы :
Сантехнические работы - внутренние (трубопроводы, водопровод, канализация, отопление, газоснабжение, вентиляция и кондиционирование воздуха) | [8 empty] | 32553.55 |  |  |  |  | 40.36 |  | 0.53
Теплоизоляционные работы | [8 empty] | 17592.89 |  |  |  |  | 16.45 |  | 0.07
Работы по реконструкции зданий и сооружений (усиление и замена существующих конструкций, разборка и возведение отдельных конструктивных элементов) | [8 empty] | 2076.59 |  |  |  |  | 5.99 |  | 0.63
Итого | [8 empty] | 52223.03 |  |  |  |  | 62.8 |  | 1.23
В том числе:
Материалы | [8 empty] | 35844.13
Машины и механизмы | [8 empty] | 1315.07
ФОТ | [8 empty] | 5816.61
Накладные расходы | [8 empty] | 5803.39
Сметная прибыль | [8 empty] | 3850.5
Итого по разделу 1 Монтажные работы | [8 empty] | 52223.03 |  |  |  |  | 62.8 |  | 1.23
Раздел 2. Оборудование в текущих ценах
11 | Прайс | Вентилятор крышный ВРКА 4ДУ-1,1 | шт | 1 | 32203 |  |  |  | 32203
12 | Прайс | Клапан дымоудаления канальный с эл.магнитным приводом ДКС-1-К200*150 | шт | 1 | 4983 |  |  |  | 4983
13 | Прайс | Клапан дымоудаления стеновой с эл.приводом ДКС-1-С200*150 с решеткой | шт | 1 | 6083 |  |  |  | 6083
Итого прямые затраты по разделу в ценах 2001г. | [8 empty] | 43269
Итоги по разделу 2 Оборудование в текущих ценах :
Итого Поз. 11-13 | [8 empty] | 43269
Накладные расходы 103%*0,9 * 0,94 ФОТ (от 0,00)
Сметная прибыль 60%*0,85 ФОТ (от 0,00)
Итого c накладными и см. прибылью | [8 empty] | 43269
В том числе:
Материалы | [8 empty] | 43269
Итого по разделу 2 Оборудование в текущих ценах | [8 empty] | 43269
ИТОГИ ПО СМЕТЕ:
Итого прямые затраты по смете в ценах 2001г. | [8 empty] | 52444.55 | 791.39 | 303.88 | 59.49 |  | 62.8 |  | 1.23
Итого прямые затраты по смете с учетом коэффициентов к итогам | [8 empty] | 85838.14 | 5409.94 | 1315.07 | 406.67 |  | 62.8 |  | 1.23
В том числе, справочно:
Перевод в цены 2008г.4кв. ОЗП=6,836; ЭМ-ЗПМ=3,717; ЗПМ=6,836; МАТ=4,436 (Поз. 1-10) | [8 empty] | 33393.59 | 4618.55 | 1011.19 | 347.18
Накладные расходы | [8 empty] | 5803.39
В том числе, справочно:
100%*0,9 * 0,94 ФОТ (от 1731,42) (Поз. 7-8) | [8 empty] | 1464.78
110%*0,9 * 0,94 ФОТ (от 559,19) (Поз. 9-10) | [8 empty] | 520.38
128%*0,9 * 0,94 ФОТ (от 3526) (Поз. 1-6) | [8 empty] | 3818.23
Сметная прибыль | [8 empty] | 3850.5
В том числе, справочно:
70%*0,85 ФОТ (от 2290,61) (Поз. 7-10) | [8 empty] | 1362.91
83%*0,85 ФОТ (от 3526) (Поз. 1-6) | [8 empty] | 2487.59
Итого | [8 empty] | 95492.03 |  |  |  |  | 62.8 |  | 1.23
НДС 18% | [8 empty] | 17188.57
ВСЕГО по смете | [8 empty] | 112680.6 |  |  |  |  | 62.8 |  | 1.23
Составил
Проверил