## Локальная смета
| СОГЛАСОВАНО: | [11 empty] | УТВЕРЖДАЮ:
| _____________________________ | [11 empty] | __________________________
| " _____ " ________________ 200_ г. | [11 empty] | "____" ______________200_ г.
МОУ ВСОШ №16
(наименование стройки)
ЛОКАЛЬНЫЙ СМЕТНЫЙ РАСЧЕТ №
(локальная смета)
на монтаж системы вентиляции в учебно-производственных помещениях здания по адресу: ул.Писарева,35.
(наименование работ и затрат, наименование объекта)
|  |  | Основание: | [6 empty] | проект №07/08-ОВ
|  |  | Сметная стоимость ___________________________________________________________ | [5 empty] | ___________________________314063,82 |  | руб.
|  |  | строительных работ ___________________________________________________________ | [5 empty] | ___________________________________________________________183982,87 |  | руб.
|  |  | монтажных работ ___________________________________________________________ | [5 empty] | ___________________________________________________________82172,91 |  | руб.
|  |  | Средства на оплату труда ___________________________________________________________ | [5 empty] | ___________________________20321,11 |  | руб.
|  |  | Сметная трудоемкость ___________________________________________________________ | [5 empty] | ___________________________________________________________234,26 |  | чел.час
Составлен(а) в текущих (прогнозных) ценах по состоянию на _4кв.______2008_ г.
№ пп | Обоснование | Наименование | Ед. изм. | Кол. | Стоимость единицы, руб. |  |  |  | Общая стоимость, руб. |  |  |  | Т/з осн. раб.на ед. | Т/з осн. раб. Всего | Т/з мех. на ед. | Т/з мех. Всего
[5 empty] | Всего | В том числе |  |  | Всего | В том числе
[6 empty] | Осн.З/п | Эк.Маш | З/пМех |  | Осн.З/п | Эк.Маш | З/пМех
1 | 2 | 3 | 4 | 5 | 6 | 7 | 8 | 9 | 10 | 11 | 12 | 13 | 14 | 15 | 16 | 17
Раздел 1. Вентиляция
Система П1
1 | ТЕР20-01-001-31 | Прокладка воздуховодов класса Н (нормальные) из оцинкованной стали толщиной: 0,7 мм, периметром от 1100 до 1600 мм КОЭФ. К ПОЗИЦИИ: Техническая часть сб.№20 п.1.22 ОЗП=1,05; ЭМ=1,05; ЗПМ=1,05; ТЗ=1,05; ТЗМ=1,05 | 100 м2 поверхности воздуховодов | 0.312 | 30462.54 | 1739.78 | 111.47 | 6.27 | 9504.31 | 542.81 | 34.78 | 1.96 | 139.629 | 43.56 | 1.071 | 0.33
2 | ТЕР20-01-001-24 | Прокладка воздуховодов класса Н (нормальные) из оцинкованной стали толщиной: 0,5 мм, периметром 800, 1000 мм КОЭФ. К ПОЗИЦИИ: Новый коэффициент ОЗП=1,05; ЭМ=1,05; ЗПМ=1,05; ТЗ=1,05; ТЗМ=1,05 | 100 м2 поверхности воздуховодов | 0.128 | 30807.39 | 2010.73 | 119.08 | 6.77 | 3943.35 | 257.37 | 15.24 | 0.87 | 161.3745 | 20.66 | 1.365 | 0.17
3 | СЦМ-300-9520-27 | Шиберы в обечайке из тонколистовой оцинкованной и сортовой стали прямоугольные, периметром до 1000мм | шт | 2 | 323.2 |  |  |  | 646.4
4 | ТЕР20-02-019-01 | Установка кронштейнов под вентиляционное оборудование КОЭФ. К ПОЗИЦИИ: Новый коэффициент ОЗП=1,05; ЭМ=1,05; ЗПМ=1,05; ТЗ=1,05; ТЗМ=1,05 | 100 кг изделия | 0.12 | 838.66 | 82.61 | 14.94 |  | 100.64 | 9.91 | 1.79 |  | 6.321 | 0.76 | 0.042 | 0.01
5 | ТЕР20-03-001-01 | Установка вентиляторов радиальных массой: до 0,05 т КОЭФ. К ПОЗИЦИИ: Новый коэффициент ОЗП=1,05; ЭМ=1,05; ЗПМ=1,05; ТЗ=1,05; ТЗМ=1,05 | 1 вентилятор | 1 | 278.36 | 83.43 | 9.12 | 0.17 | 278.36 | 83.43 | 9.12 | 0.17 | 6.867 | 6.87 | 0.021 | 0.02
6 | СЦМ-300-9091-11 | Вставки гибкие для вентиляторов № 2,5 | шт | -2 | 78.1 |  |  |  | -156.2
7 | ТЕР20-02-018-01 | Установка вставок гибких к радиальным вентиляторам КОЭФ. К ПОЗИЦИИ: Новый коэффициент ОЗП=1,05; ЭМ=1,05; ЗПМ=1,05; ТЗ=1,05; ТЗМ=1,05 | 1 м2 | 0.3 | 299.65 | 75.23 | 0.81 |  | 89.9 | 22.57 | 0.24 |  | 6.0375 | 1.81 | 0.0105
8 | СЦМ-300-0231 | Вставки гибкие из парусины и сортовой стали | м2 | -0.3 | 217.67 |  |  |  | -65.3
9 | ТЕР20-04-002-01 | Установка калориферов массой: до 0,1 т КОЭФ. К ПОЗИЦИИ: Новый коэффициент ОЗП=1,05; ЭМ=1,05; ЗПМ=1,05; ТЗ=1,05; ТЗМ=1,05 | 1 калорифер | 1 | 165.26 | 67.75 | 15.94 | 0.49 | 165.27 | 67.75 | 15.94 | 0.49 | 5.5755 | 5.58 | 0.084 | 0.08
10 | ТЕР20-05-001-01 | Установка фильтров ячейковых КОЭФ. К ПОЗИЦИИ: Новый коэффициент ОЗП=1,05; ЭМ=1,05; ЗПМ=1,05; ТЗ=1,05; ТЗМ=1,05 | 1 м2 поверхности в свету | 0.15 | 104.82 | 58.16 | 8.16 |  | 15.72 | 8.72 | 1.22 |  | 4.347 | 0.65 | 0.042 | 0.01
11 | ТЕР20-02-006-07 | Установка заслонок воздушных и клапанов воздушных КВР с электрическим или пневматическим приводами периметром: до 1600 мм КОЭФ. К ПОЗИЦИИ: Новый коэффициент ОЗП=1,05; ЭМ=1,05; ЗПМ=1,05; ТЗ=1,05; ТЗМ=1,05 | 1 шт. | 1 | 890.58 | 24.65 | 2.72 |  | 890.58 | 24.65 | 2.72 |  | 1.932 | 1.93 | 0.0105 | 0.01
12 | СЦМ-300-0387 | Клапаны воздушные регулирующие прямоугольного сечения с электрическим приводом МЭО-16/63-0,25Р КВР 400х400 | шт | -1 | 848 |  |  |  | -848
13 | ТЕР20-02-015-10 | Установка шумоглушителей вентиляционных трубчатых типа: ГТП 2-5, сечением 400х400 мм КОЭФ. К ПОЗИЦИИ: Новый коэффициент ОЗП=1,05; ЭМ=1,05; ЗПМ=1,05; ТЗ=1,05; ТЗМ=1,05 | 1 шт. | 1 | 1103.55 | 24.1 | 3.82 |  | 1103.55 | 24.1 | 3.82 |  | 1.911 | 1.91 | 0.021 | 0.02
14 | СЦМ-300-0253 | Шумоглушители вентиляционных установок трубчатые из листовой оцинкованной и сортовой стали, прямоугольного сечения на бандажном соединении: марка ГТП 2-5, сечение обечайки 400х400 мм, масса наполнителя 1,92 кг | шт | -1 | 1059.27 |  |  |  | -1059.27
15 | ТЕР20-02-002-01 | Установка решеток жалюзийных площадью в свету: до 0,5 м2 (АНР) КОЭФ. К ПОЗИЦИИ: Новый коэффициент ОЗП=1,05; ЭМ=1,05; ЗПМ=1,05; ТЗ=1,05; ТЗМ=1,05 | 1 решетка | 1 | 84.96 | 19.56 | 2.56 |  | 84.96 | 19.56 | 2.56 |  | 1.533 | 1.53 | 0.0105 | 0.01
16 | СЦМ-300-9390-1 | Решетки жалюзийные неподвижные типа СТД площадью в свету до 0,5 м2 | шт | -1 | 59.02 |  |  |  | -59.02
17 | ТЕР20-02-003-09 | Установка решеток жалюзийных стальных: АМН КОЭФ. К ПОЗИЦИИ: Новый коэффициент ОЗП=1,05; ЭМ=1,05; ЗПМ=1,05; ТЗ=1,05; ТЗМ=1,05 | 1 решетка | 10 | 438.63 | 15.68 | 2.56 |  | 4386.29 | 156.77 | 25.62 |  | 1.2285 | 12.29 | 0.0105 | 0.11
18 | СЦМ-300-0601 | Решетки регулирующие марка РР-5, размер 200х600мм | м2 | -1.2 | 3472.59 |  |  |  | -4167.11
19 | ТЕР26-01-010-01 | Изоляция трубопроводов: матами минераловатными прошивными безобкладочными и в обкладках марки 125, изделиями минераловатными с гофрированной структурой | 1 м3 изоляции | 0.3 | 790.43 | 261.83 | 43.99 |  | 237.13 | 78.55 | 13.2 |  | 18.85 | 5.66 | 0.55 | 0.17
20 | СЦМ-104-9132-1 | Материал теплоизоляционный (Ursa) | м3 | 0.372 | 424.28 |  |  |  | 157.83
21 | ТЕР46-03-007-03 | Пробивка проемов в конструкциях из кирпича | 1 м3 | 0.1 | 557.79 | 156.95 | 400.84 | 34.75 | 55.78 | 15.7 | 40.08 | 3.48 | 12.3 | 1.23 | 2.54 | 0.25
22 | ТЕР46-03-009-06 | Пробивка в кирпичных стенах отверстий круглых диаметром до 50 мм при толщине стен до 25 см | 100 шт. | 0.04 | 2418.9 | 664.35 | 1754.55 | 200 | 96.76 | 26.57 | 70.19 | 8 | 50.83 | 2.03 | 14.62 | 0.58
23 | ТЕР46-03-017-03 | Заделка отверстий, гнезд и борозд в стенах и перегородках железобетонных площадью до 0,1 м2 | 1 м3 заделки | 0.03 | 2393.82 | 869.93 | 33.99 |  | 71.81 | 26.1 | 1.02 |  | 75.58 | 2.27 | 0.43 | 0.01
Система В1
24 | ТЕР20-01-002-26 | Прокладка воздуховодов класса П (плотные) из оцинкованной стали толщиной: 0,5 мм, периметром до 800, 1000 мм КОЭФ. К ПОЗИЦИИ: Новый коэффициент ОЗП=1,05; ЭМ=1,05; ЗПМ=1,05; ТЗ=1,05; ТЗМ=1,05 | 100 м2 поверхности воздуховодов | 0.145 | 33530.85 | 2010.73 | 119.08 | 6.77 | 4861.97 | 291.56 | 17.27 | 0.98 | 161.3745 | 23.4 | 1.365 | 0.2
25 | СЦМ-300-9520-27 | Шиберы в обечайке из тонколистовой оцинкованной и сортовой стали прямоугольные, периметром до 1000мм | шт | 2 | 323.2 |  |  |  | 646.4
26 | ТЕР20-02-019-01 | Установка кронштейнов под вентиляционное оборудование КОЭФ. К ПОЗИЦИИ: Новый коэффициент ОЗП=1,05; ЭМ=1,05; ЗПМ=1,05; ТЗ=1,05; ТЗМ=1,05 | 100 кг изделия | 0.09 | 838.66 | 82.61 | 14.94 |  | 75.48 | 7.44 | 1.34 |  | 6.321 | 0.57 | 0.042
27 | ТЕР20-03-001-01 | Установка вентиляторов радиальных массой: до 0,05 т КОЭФ. К ПОЗИЦИИ: Новый коэффициент ОЗП=1,05; ЭМ=1,05; ЗПМ=1,05; ТЗ=1,05; ТЗМ=1,05 | 1 вентилятор | 1 | 278.36 | 83.43 | 9.12 | 0.17 | 278.36 | 83.43 | 9.12 | 0.17 | 6.867 | 6.87 | 0.021 | 0.02
28 | ТЕР20-02-015-09 | Установка шумоглушителей вентиляционных трубчатых типа: ГТП 2-4, сечением 400х300 мм КОЭФ. К ПОЗИЦИИ: Новый коэффициент ОЗП=1,05; ЭМ=1,05; ЗПМ=1,05; ТЗ=1,05; ТЗМ=1,05 | 1 шт. | 1 | 1018.78 | 24.1 | 3.82 |  | 1018.78 | 24.1 | 3.82 |  | 1.911 | 1.91 | 0.021 | 0.02
29 | СЦМ-300-0252 | Шумоглушители вентиляционных установок трубчатые из листовой оцинкованной и сортовой стали, прямоугольного сечения на бандажном соединении: марка ГТП 2-4, сечение обечайки 400х300 мм, масса наполнителя 1,73 кг | шт | -1 | 977.36 |  |  |  | -977.36
30 | ТЕР20-02-003-08 | Установка решеток жалюзийных стальных:АМН КОЭФ. К ПОЗИЦИИ: Новый коэффициент ОЗП=1,05; ЭМ=1,05; ЗПМ=1,05; ТЗ=1,05; ТЗМ=1,05 | 1 решетка | 6 | 299.73 | 15.68 | 2.56 |  | 1798.37 | 94.06 | 15.37 |  | 1.2285 | 7.37 | 0.0105 | 0.06
31 | СЦМ-300-0600 | Решетки регулирующие марка РР-4, размер 200х400мм | м2 | -0.48 | 3472.66 |  |  |  | -1666.88
32 | ТЕР20-02-002-01 | Установка решеток жалюзийных площадью в свету: до 0,5 м2 (VK) КОЭФ. К ПОЗИЦИИ: Новый коэффициент ОЗП=1,05; ЭМ=1,05; ЗПМ=1,05; ТЗ=1,05; ТЗМ=1,05 | 1 решетка | 1 | 84.96 | 19.56 | 2.56 |  | 84.96 | 19.56 | 2.56 |  | 1.533 | 1.53 | 0.0105 | 0.01
33 | СЦМ-300-9390-1 | Решетки жалюзийные неподвижные типа СТД площадью в свету до 0,5 м2 | шт | -1 | 59.02 |  |  |  | -59.02
34 | ТЕР26-01-010-01 | Изоляция трубопроводов: матами минераловатными прошивными безобкладочными и в обкладках марки 125, изделиями минераловатными с гофрированной структурой | 1 м3 изоляции | 0.5 | 790.43 | 261.83 | 43.99 |  | 395.22 | 130.92 | 22 |  | 18.85 | 9.43 | 0.55 | 0.28
35 | СЦМ-104-9132-1 | Материал теплоизоляционный (Ursa) | м3 | 0.62 | 424.28 |  |  |  | 263.05
36 | ТЕР46-03-007-03 | Пробивка проемов в конструкциях из кирпича | 1 м3 | 0.1 | 557.79 | 156.95 | 400.84 | 34.75 | 55.78 | 15.7 | 40.08 | 3.48 | 12.3 | 1.23 | 2.54 | 0.25
37 | ТЕР46-03-009-06 | Пробивка в кирпичных стенах отверстий круглых диаметром до 50 мм при толщине стен до 25 см | 100 шт. | 0.01 | 2418.9 | 664.35 | 1754.55 | 200 | 24.19 | 6.64 | 17.55 | 2 | 50.83 | 0.51 | 14.62 | 0.15
38 | ТЕР46-03-017-03 | Заделка отверстий, гнезд и борозд в стенах и перегородках железобетонных площадью до 0,1 м2 | 1 м3 заделки | 0.01 | 2393.82 | 869.93 | 33.99 |  | 23.94 | 8.7 | 0.34 |  | 75.58 | 0.76 | 0.43
Система В2
39 | ТЕР20-01-002-26 | Прокладка воздуховодов класса П (плотные) из оцинкованной стали толщиной: 0,5 мм, периметром до 800, 1000 мм КОЭФ. К ПОЗИЦИИ: Новый коэффициент ОЗП=1,05; ЭМ=1,05; ЗПМ=1,05; ТЗ=1,05; ТЗМ=1,05 | 100 м2 поверхности воздуховодов | 0.07 | 33530.85 | 2010.73 | 119.08 | 6.77 | 2347.16 | 140.75 | 8.34 | 0.47 | 161.3745 | 11.3 | 1.365 | 0.1
40 | ТЕР20-02-019-01 | Установка кронштейнов под вентиляционное оборудование КОЭФ. К ПОЗИЦИИ: Новый коэффициент ОЗП=1,05; ЭМ=1,05; ЗПМ=1,05; ТЗ=1,05; ТЗМ=1,05 | 100 кг изделия | 0.05 | 838.66 | 82.61 | 14.94 |  | 41.93 | 4.13 | 0.75 |  | 6.321 | 0.32 | 0.042
41 | ТЕР20-03-001-01 | Установка вентиляторов радиальных массой: до 0,05 т КОЭФ. К ПОЗИЦИИ: Новый коэффициент ОЗП=1,05; ЭМ=1,05; ЗПМ=1,05; ТЗ=1,05; ТЗМ=1,05 | 1 вентилятор | 1 | 278.36 | 83.43 | 9.12 | 0.17 | 278.36 | 83.43 | 9.12 | 0.17 | 6.867 | 6.87 | 0.021 | 0.02
42 | ТЕР20-02-003-07 | Установка решеток жалюзийных стальных: (АМН) КОЭФ. К ПОЗИЦИИ: Новый коэффициент ОЗП=1,05; ЭМ=1,05; ЗПМ=1,05; ТЗ=1,05; ТЗМ=1,05 | 1 решетка | 3 | 160.59 | 15.68 | 2.56 |  | 481.77 | 47.03 | 7.69 |  | 1.2285 | 3.69 | 0.0105 | 0.03
43 | СЦМ-300-0599 | Решетки регулирующие марка РР-3, размер 200х200мм | м2 | -0.12 | 3472.91 |  |  |  | -416.75
44 | ТЕР20-02-002-02 | Установка решеток жалюзийных площадью в свету: до 1 м2 (VK) КОЭФ. К ПОЗИЦИИ: Новый коэффициент ОЗП=1,05; ЭМ=1,05; ЗПМ=1,05; ТЗ=1,05; ТЗМ=1,05 | 1 решетка | 1 | 151.33 | 23.85 | 3.87 | 0.17 | 151.33 | 23.85 | 3.87 | 0.17 | 1.869 | 1.87 | 0.021 | 0.02
45 | СЦМ-300-9390-2 | Решетки жалюзийные неподвижные типа СТД площадью в свету до 1 м2 | шт | -1 | 112.94 |  |  |  | -112.94
46 | ТЕР26-01-010-01 | Изоляция трубопроводов: матами минераловатными прошивными безобкладочными и в обкладках марки 125, изделиями минераловатными с гофрированной структурой | 1 м3 изоляции | 0.01 | 790.43 | 261.83 | 43.99 |  | 7.9 | 2.62 | 0.44 |  | 18.85 | 0.19 | 0.55 | 0.01
47 | СЦМ-104-9132-1 | Материал теплоизоляционный (Ursa) | м3 | 0.0124 | 424.28 |  |  |  | 5.26
48 | ТЕР46-03-007-03 | Пробивка проемов в конструкциях из кирпича | 1 м3 | 0.05 | 557.79 | 156.95 | 400.84 | 34.75 | 27.89 | 7.85 | 20.04 | 1.74 | 12.3 | 0.62 | 2.54 | 0.13
49 | ТЕР46-03-017-03 | Заделка отверстий, гнезд и борозд в стенах и перегородках железобетонных площадью до 0,1 м2 | 1 м3 заделки | 0.01 | 2393.82 | 869.93 | 33.99 |  | 23.94 | 8.7 | 0.34 |  | 75.58 | 0.76 | 0.43
Система В3
50 | ТЕР20-01-002-26 | Прокладка воздуховодов класса П (плотные) из оцинкованной стали толщиной: 0,5 мм, периметром до 800, 1000 мм КОЭФ. К ПОЗИЦИИ: Новый коэффициент ОЗП=1,05; ЭМ=1,05; ЗПМ=1,05; ТЗ=1,05; ТЗМ=1,05 | 100 м2 поверхности воздуховодов | 0.155 | 33530.85 | 2010.73 | 119.08 | 6.77 | 5197.28 | 311.66 | 18.46 | 1.05 | 161.3745 | 25.01 | 1.365 | 0.21
51 | СЦМ-300-9520-27 | Шиберы в обечайке из тонколистовой оцинкованной и сортовой стали прямоугольные, периметром до 1000мм | шт | 3 | 323.2 |  |  |  | 969.6
52 | ТЕР20-02-019-01 | Установка кронштейнов под вентиляционное оборудование КОЭФ. К ПОЗИЦИИ: Новый коэффициент ОЗП=1,05; ЭМ=1,05; ЗПМ=1,05; ТЗ=1,05; ТЗМ=1,05 | 100 кг изделия | 0.05 | 838.66 | 82.61 | 14.94 |  | 41.93 | 4.13 | 0.75 |  | 6.321 | 0.32 | 0.042
53 | ТЕР20-03-001-01 | Установка вентиляторов радиальных массой: до 0,05 т КОЭФ. К ПОЗИЦИИ: Новый коэффициент ОЗП=1,05; ЭМ=1,05; ЗПМ=1,05; ТЗ=1,05; ТЗМ=1,05 | 1 вентилятор | 1 | 278.36 | 83.43 | 9.12 | 0.17 | 278.36 | 83.43 | 9.12 | 0.17 | 6.867 | 6.87 | 0.021 | 0.02
54 | ТЕР20-02-002-02 | Установка решеток жалюзийных площадью в свету: до 1 м2 (VK) КОЭФ. К ПОЗИЦИИ: Новый коэффициент ОЗП=1,05; ЭМ=1,05; ЗПМ=1,05; ТЗ=1,05; ТЗМ=1,05 | 1 решетка | 1 | 151.33 | 23.85 | 3.87 | 0.17 | 151.33 | 23.85 | 3.87 | 0.17 | 1.869 | 1.87 | 0.021 | 0.02
55 | СЦМ-300-9390-2 | Решетки жалюзийные неподвижные типа СТД площадью в свету до 1 м2 | шт | -1 | 112.94 |  |  |  | -112.94
56 | ТЕР20-02-014-04 | Установка шумоглушителей вентиляционных трубчатых круглого сечения типа: ГТК 1-4, диаметром обечайки 315 мм КОЭФ. К ПОЗИЦИИ: Новый коэффициент ОЗП=1,05; ЭМ=1,05; ЗПМ=1,05; ТЗ=1,05; ТЗМ=1,05 | 1 шт. | 1 | 1089.25 | 20.39 | 2.67 |  | 1089.25 | 20.39 | 2.67 |  | 1.617 | 1.62 | 0.0105 | 0.01
57 | СЦМ-300-0235 | Шумоглушители вентиляционных установок трубчатые из листовой оцинкованной и сортовой стали , круглого сечения : марка ГТК-1-4, диаметр обечайки 315мм, масса наполнителя 2,94 кг | шт | -1 | 1055.86 |  |  |  | -1055.86
58 | ТЕР20-02-003-05 | Установка решеток жалюзийных стальных: регулирующих (РР) номер 1 размер 100х200 мм (АМН) КОЭФ. К ПОЗИЦИИ: Новый коэффициент ОЗП=1,05; ЭМ=1,05; ЗПМ=1,05; ТЗ=1,05; ТЗМ=1,05 | 1 решетка | 7 | 91.14 | 15.68 | 2.56 |  | 637.97 | 109.74 | 17.93 |  | 1.2285 | 8.6 | 0.0105 | 0.07
59 | СЦМ-300-0597 | Решетки регулирующие марка РР-1, размер 100х200мм | м2 | -0.14 | 3473.46 |  |  |  | -486.28
60 | ТЕР26-01-010-01 | Изоляция трубопроводов: матами минераловатными прошивными безобкладочными и в обкладках марки 125, изделиями минераловатными с гофрированной структурой | 1 м3 изоляции | 0.01 | 790.43 | 261.83 | 43.99 |  | 7.9 | 2.62 | 0.44 |  | 18.85 | 0.19 | 0.55 | 0.01
61 | СЦМ-104-9132-1 | Материал теплоизоляционный (Ursa) | м3 | 0.0124 | 424.28 |  |  |  | 5.26
62 | ТЕР46-03-007-03 | Пробивка проемов в конструкциях из кирпича | 1 м3 | 0.05 | 557.79 | 156.95 | 400.84 | 34.75 | 27.89 | 7.85 | 20.04 | 1.74 | 12.3 | 0.62 | 2.54 | 0.13
63 | ТЕР46-03-009-03 | Пробивка в кирпичных стенах отверстий круглых диаметром до 25 мм при толщине стен до 25 см | 100 шт. | 0.01 | 2352.76 | 598.21 | 1754.55 | 200 | 23.53 | 5.98 | 17.55 | 2 | 45.77 | 0.46 | 14.62 | 0.15
64 | ТЕР46-03-017-03 | Заделка отверстий, гнезд и борозд в стенах и перегородках железобетонных площадью до 0,1 м2 | 1 м3 заделки | 0.01 | 2393.82 | 869.93 | 33.99 |  | 23.94 | 8.7 | 0.34 |  | 75.58 | 0.76 | 0.43
Итого прямые затраты по разделу в ценах 2001г. | [8 empty] | 31931.99 | 2943.38 | 508.75 | 29.28 |  | 234.26 |  | 3.7
Итого прямые затраты по разделу с учетом коэффициентов к итогам | [8 empty] | 148439.96 | 20120.95 | 1982.35 | 200.16 |  | 234.26 |  | 3.7
Накладные расходы | [8 empty] | 21490.12
Сметная прибыль | [8 empty] | 14052.79
Итоги по разделу 1 Вентиляция :
Сантехнические работы - внутренние (трубопроводы, водопровод, канализация, отопление, газоснабжение, вентиляция и кондиционирование воздуха) | [8 empty] | 172652.11 |  |  |  |  | 207.54 |  | 1.58
Теплоизоляционные работы | [8 empty] | 7393.3 |  |  |  |  | 15.47 |  | 0.47
Работы по реконструкции зданий и сооружений (усиление и замена существующих конструкций, разборка и возведение отдельных конструктивных элементов) | [8 empty] | 3937.46 |  |  |  |  | 11.25 |  | 1.65
Итого | [8 empty] | 183982.87 |  |  |  |  | 234.26 |  | 3.7
В том числе:
Материалы | [8 empty] | 126336.66
Машины и механизмы | [8 empty] | 1982.35
ФОТ | [8 empty] | 20321.11
Накладные расходы | [8 empty] | 21490.12
Сметная прибыль | [8 empty] | 14052.79
Итого по разделу 1 Вентиляция | [8 empty] | 183982.87 |  |  |  |  | 234.26 |  | 3.7
Раздел 2. Стоимость оборудования и материалов в текущих ценах
65 | Прайс | Вентилятор канальный RK 500*300В3 | шт | 1 | 17803.4 |  |  |  | 17803.4
66 | Прайс | Гибкие вставки DS 50-30 | шт | 2 | 567.1 |  |  |  | 1134.2
67 | Прайс | Вентилятор канальный СК200В | шт | 1 | 5185.08 |  |  |  | 5185.08
68 | Прайс | Вентилятор канальный СК 160С | шт | 1 | 4071.2 |  |  |  | 4071.2
69 | Прайс | Вентилятор канальный СК315В | шт | 1 | 6299.15 |  |  |  | 6299.15
70 | Прайс | Клапан воздушный АВК 500*300 | шт | 1 | 2592.54 |  |  |  | 2592.54
71 | Прайс | Привод клапана DAF2/06 (S) | шт | 1 | 4291.2 |  |  |  | 4291.2
72 | Прайс | Электрокалорифер PBER 500*300/27 | шт | 1 | 13043.7 |  |  |  | 13043.7
73 | Прайс | Шумоглушитель RSA 500*300/1000 | шт | 1 | 3767.3 |  |  |  | 3767.3
74 | Прайс | Шумоглушитель СSA 200/600 | шт | 1 | 1357.03 |  |  |  | 1357.03
75 | Прайс | Шумоглушитель CSA 315/600 | шт | 1 | 2329.24 |  |  |  | 2329.24
76 | Прайс | Решетка АНР 500*300 | шт | 1 | 1049.17 |  |  |  | 1049.17
77 | Прайс | Решетка инерционная VK25 | шт | 1 | 812.6 |  |  |  | 812.6
78 | Прайс | Решетка инерционная VK20 | шт | 1 | 722 |  |  |  | 722
79 | Прайс | Решетка инерционная VK 40 | шт | 1 | 1294 |  |  |  | 1294
80 | Прайс | Решетка АМН 200*150 | шт | 9 | 723.7 |  |  |  | 6513.3
81 | Прайс | Решетка АМН 300*150 | шт | 4 | 591.5 |  |  |  | 2366
82 | Прайс | Решетки АМН 100*200 | шт | 6 | 245 |  |  |  | 1470
83 | Прайс | Решетки АМН 200*100 | шт | 7 | 245 |  |  |  | 1715
84 | Прайс | Фильтр ФЛР 500*300 с материалом EU3 500*300 | шт | 1 | 3467 |  |  |  | 3467
85 | Прайс | Лючок питометражный | шт | 15 | 59.32 |  |  |  | 889.8
Итого прямые затраты по разделу в ценах 2001г. | [8 empty] | 82172.91
Итоги по разделу 2 Стоимость оборудования и материалов в текущих ценах :
Итого Поз. 65-85 | [8 empty] | 82172.91
Накладные расходы 80%*0,9 * 0,94 ФОТ (от 0,00)
Сметная прибыль 60%*0,85 ФОТ (от 0,00)
Итого c накладными и см. прибылью | [8 empty] | 82172.91
В том числе:
Материалы | [8 empty] | 82172.91
Итого по разделу 2 Стоимость оборудования и материалов в текущих ценах | [8 empty] | 82172.91
ИТОГИ ПО СМЕТЕ:
Итого прямые затраты по смете в ценах 2001г. | [8 empty] | 114104.9 | 2943.38 | 508.75 | 29.28 |  | 234.26 |  | 3.7
Итого прямые затраты по смете с учетом коэффициентов к итогам | [8 empty] | 230612.87 | 20120.95 | 1982.35 | 200.16 |  | 234.26 |  | 3.7
В том числе, справочно:
Перевод в цены 2008г.4кв. ОЗП=6,836; ЭМ-ЗПМ=3,717; ЗПМ=6,836; МАТ=4,436 (Поз. 1-18, 24-33, 39-45, 50-59, 19-20, 34-35, 46-47, 60-61, 21-23, 36-38, 48-49, 62-64) | [8 empty] | 116507.97 | 17177.57 | 1473.6 | 170.88
Накладные расходы | [8 empty] | 21490.12
В том числе, справочно:
100%*0,9 * 0,94 ФОТ (от 1467,76) (Поз. 19-20, 34-35, 46-47, 60-61) | [8 empty] | 1241.73
110%*0,9 * 0,94 ФОТ (от 1100,12) (Поз. 21-23, 36-38, 48-49, 62-64) | [8 empty] | 1023.77
128%*0,9 * 0,94 ФОТ (от 17753,23) (Поз. 1-18, 24-33, 39-45, 50-59) | [8 empty] | 19224.62
Сметная прибыль | [8 empty] | 14052.79
В том числе, справочно:
70%*0,85 ФОТ (от 2567,88) (Поз. 19-20, 34-35, 46-47, 60-61, 21-23, 36-38, 48-49, 62-64) | [8 empty] | 1527.89
83%*0,85 ФОТ (от 17753,23) (Поз. 1-18, 24-33, 39-45, 50-59) | [8 empty] | 12524.9
Итого | [8 empty] | 266155.78 |  |  |  |  | 234.26 |  | 3.7
НДС 18% | [8 empty] | 47908.04
ВСЕГО по смете | [8 empty] | 314063.82 |  |  |  |  | 234.26 |  | 3.7
Составил
Проверил