## Локальная смета
| СОГЛАСОВАНО: | [11 empty] | УТВЕРЖДАЮ:
| _____________________________ | [11 empty] | __________________________
| " _____ " ________________ 200_ г. | [11 empty] | "____" ______________200_ г.
МОУ ВСОШ №16
(наименование стройки)
ЛОКАЛЬНЫЙ СМЕТНЫЙ РАСЧЕТ №
(локальная смета)
на пусконаладочные работы системы вентиляции в учебно-производственных помещениях здания по адресу: ул.Писарева,35.
(наименование работ и затрат, наименование объекта)
|  |  | Основание: | [6 empty] | проект №07/08-ОВ
|  |  | Сметная стоимость прочих ___________________________________________________________ | [5 empty] | ___________________________71591,84 |  | руб.
|  |  | Средства на оплату труда ___________________________________________________________ | [5 empty] | ___________________________30169,59 |  | руб.
|  |  | Сметная трудоемкость ___________________________________________________________ | [5 empty] | ___________________________________________________________336,8 |  | чел.час
Составлен(а) в текущих (прогнозных) ценах по состоянию на _4кв.______2008_ г.
№ пп | Обоснование | Наименование | Ед. изм. | Кол. | Стоимость единицы, руб. |  |  |  | Общая стоимость, руб. |  |  |  | Т/з осн. раб.на ед. | Т/з осн. раб. Всего | Т/з мех. на ед. | Т/з мех. Всего
[5 empty] | Всего | В том числе |  |  | Всего | В том числе
[6 empty] | Осн.З/п | Эк.Маш | З/пМех |  | Осн.З/п | Эк.Маш | З/пМех
1 | 2 | 3 | 4 | 5 | 6 | 7 | 8 | 9 | 10 | 11 | 12 | 13 | 14 | 15 | 16 | 17
Раздел 1. Новый Раздел
1 | ТЕРп03-01-022-01 | Сети систем вентиляции и кондиционирования воздуха при количестве сечений до: 5 | 1 вентиляционная сеть | 4 | 192.46 | 192.46 |  |  | 769.84 | 769.84 |  |  | 10 | 40
2 | ТЕРп03-01-045-01 | Регулирование метеорологических условий в рабочей зоне. Система воздухораспределения в одном помещении при количестве приточных насадков (воздухораспределителей) до: 4 | 1 помещение | 4 | 61.59 | 61.59 |  |  | 246.36 | 246.36 |  |  | 3.2 | 12.8
3 | ТЕРп03-01-041-17 | Определение потерь (подсосов) воздуха в вентиляционной сети переносным вентилятором. При суммарной длине воздуховода свыше 90 м, площадь сечения воздуховода в месте присоединения переносного вентилятора, м2: до 0,5 | 1 участок вентиляционной сети | 4 | 1330.82 | 1330.82 |  |  | 5323.28 | 5323.28 |  |  | 71 | 284
Итого прямые затраты по смете в ценах 2001г. | [8 empty] | 6339.48 | 6339.48 |  |  |  | 336.8
Итого прямые затраты по смете с учетом коэффициентов к итогам | [8 empty] | 30169.59 | 30169.59 |  |  |  | 336.8
В том числе, справочно:
Перевод в цены 2008г.4кв. ОЗП=4,759 (Поз. 1-3) | [8 empty] | 23830.11 | 23830.11
Накладные расходы | [8 empty] | 18433.62
В том числе, справочно:
65%*0,94 ФОТ (от 30169,59) (Поз. 1-3) | [8 empty] | 18433.62
Сметная прибыль | [8 empty] | 12067.84
В том числе, справочно:
40% ФОТ (от 30169,59) (Поз. 1-3) | [8 empty] | 12067.84
Итого c накладными и см. прибылью | [8 empty] | 60671.05 |  |  |  |  | 336.8
НДС 18% | [8 empty] | 10920.79
ВСЕГО по смете | [8 empty] | 71591.84 |  |  |  |  | 336.8
Составил
Проверил