## Локальная смета
СОГЛАСОВАНО: | [11 empty] | УТВЕРЖДАЮ:
________________________ | [11 empty] | _______________________________
"____" _____________ 200_ г. | [11 empty] | "____" _______________200_ г.
МОУ "Гимназия №11" г.Пермь,ул.Сибирская,33
(наименование стройки)
ЛОКАЛЬНЫЙ СМЕТНЫЙ РАСЧЕТ №
(локальная смета)
| на | Текущий ремонт помещений зданий начальной школы
Основание:
|  | Сметная стоимость ___________________________________________________________ |  |  | ___________________________344,665 |  | тыс.руб.30коп
|  | строительных работ ___________________________________________________________ |  |  | ___________________________________________________________287,929 |  | тыс.руб.
|  | монтажных работ ___________________________________________________________ |  |  | ___________________________________________________________4,160 |  | тыс.руб.
|  | Средства на оплату труда ___________________________________________________________ |  |  | ___________________________38,374 |  | тыс.руб.
|  | Сметная трудоемкость ___________________________________________________________ |  |  | ___________________________________________________________628,22 |  | чел.час
Составлен(а) в текущих (прогнозных) ценах по состоянию на 4кв 2008 г.
№ пп | Обоснование | Наименование работ и затрат | Ед. изм. | Кол. | Стоимость единицы, руб. |  |  | Обоснова-ние, индекс | Общая стоимость, руб. |  |  |  | Затр.тр.раб-х не занятых обслуж.машин
[5 empty] | Всего | Экспл. маш. | Мат-ы |  | Всего | в т.ч. оплата труда | Экспл. маш. | Мат-ы | Обслуж-х машины
[5 empty] | оплата труда | в т.ч. оплата труда |  |  |  |  | в т.ч. оплата труда |  | на ед-цу | всего
1 | 2 | 3 | 4 | 5 | 6 | 7 | 8 | 9 | 10 | 11 | 12 | 13 | 14 | 15
Раздел 1. Новый Раздел
Пол
1 | ТЕРр57-03-01 | Разборка плинтусов деревянных | 100 м плинтусов | 0.296 | 41.77 |  |  |  | 12.36 | 12.36 |  |  | 3.77 | 1.12
41.77
2 | ТЕРр57-01-03 | Разборка оснований покрытия полов: простильных полов | 100 м2 основания | 0.32 | 193.24 |  |  |  | 61.84 | 61.84 |  |  | 17.44 | 5.58
193.24
3 | ТЕРр57-01-02 | Разборка оснований покрытия полов: лаг из досок и брусков | 100 м2 основания | 0.32 | 84.98 |  |  |  | 27.19 | 27.19 |  |  | 7.67 | 2.45
84.98
4 | ТЕРр57-01-01 | Разборка оснований покрытия полов: кирпичных столбиков под лаги | 100 м2 основания | 0.32 | 96.51 |  |  |  | 30.88 | 30.88 |  |  | 8.71 | 2.79
96.51
5 | ТЕР11-01-002-03 | Устройство подстилающих слоев гравийных | 1 м3 подстилающего слоя | 3.2 | 218.44 | 57.07 | 133.51 |  | 699.01 | 89.15 | 182.62 | 427.24 | 2.4 | 7.68
[5 empty] | 27.86 | 7.52 |  |  |  |  | 24.06 |  | 0.55 | 1.76
6 | ТЕР11-01-011-03 | Устройство стяжек бетонных толщиной 20 мм (толщ.50мм) | 100 м2 стяжки | 0.32 | 1459.26 | 54.17 | 954.69 |  | 466.96 | 144.13 | 17.33 | 305.5 | 40.65 | 13.01
[5 empty] | 450.4 | 17.37 |  |  |  |  | 5.56 |  | 1.27 | 0.41
7 | СЦМ-401-0083 | Бетон тяжелый, класс В 7,5 (М100) крупность 10мм | м3 | -0.6528 | 458.55 |  | 458.55 |  | -299.34 |  |  | -299.34
8 | СЦМ-401-0083 сб.текущ.цен 3кв | Бетон тяжелый, класс В 7,5 (М100) крупность 10мм | м3 | 0.6528 | 957.04 |  | 957.04 |  | 624.76 |  |  | 624.76
9 | ТЕР11-01-011-04 | Устройство стяжек бетонных на каждые 5 мм изменения толщины стяжки добавлять к норме 11-01-011-03 | 100 м2 стяжки | 0.32 | 92.04 | 58.8 |  |  | 29.45 | 10.64 | 18.81 |  | 0.5 | 0.16
|  | КОЭФ. К ПОЗИЦИИ: Новый коэффициент ОЗП=6; ЭМ=6; ЗПМ=6 |  |  | 33.24 | 17.22 |  |  |  |  | 5.51 |  | 0.21 | 0.07
10 | СЦМ-401-0083 сб.текущ.цен 3кв | Бетон тяжелый, класс В 7,5 (М100) крупность 10мм | м3 | 0.9792 | 957.04 |  | 957.04 |  | 937.13 |  |  | 937.13
11 | ТЕР08-02-007-01 | Армирование пола | 1 т металлических изделий | 0.1536 | 10062.2 | 44.65 | 9298.04 |  | 1545.55 | 110.52 | 6.86 | 1428.17 | 63.73 | 9.79
[5 empty] | 719.51 | 3.62 |  |  |  |  | 0.56 |  | 0.54 | 0.08
12 | СЦМ-204-0066 | Арматура-сетка из стали класса А-I диаметром 12-14 мм | т | -0.1536 | 9298.04 |  | 9298.04 |  | -1428.18 |  |  | -1428.18
13 | СЦМ-204-9182 | Сетка сварная из холоднотянутой проволоки 5 мм | т | 0.1536 | 10440 |  | 10440 |  | 1603.58 |  |  | 1603.58
14 | ТЕР11-01-027-06 | Устройство покрытий на цементном растворе из керамического гранита неполированного одноцветного | 100 м2 покрытия | 0.32 | 20521.73 | 152.37 | 19314.22 |  | 6566.95 | 337.64 | 48.76 | 6180.55 | 88.37 | 28.28
[5 empty] | 1055.14 | 38.99 |  |  |  |  | 12.48 |  | 3.06 | 0.98
15 | СЦМ-402-0005 | Раствор готовый кладочный цементный, марка 150 | м3 | -0.704 | 412.91 |  | 412.91 |  | -290.69 |  |  | -290.69
16 | СЦМ-101-1852 | Клей для облицовочных работ водостойкий "Плюс" (сухая смесь) | т | 0.265 | 6222.05 |  | 6222.05 |  | 1648.84 |  |  | 1648.84
17 | СЦМ-402-9111-1 | Смесь сухая для заделки швов "Унигипс" | т | 0.016 | 2980.97 |  | 2980.97 |  | 47.7 |  |  | 47.7
18 | ТЕР11-01-039-04 | Устройство плинтусов из плиток керамических | 100 м плинтусов | 0.256 | 2466.58 | 4.64 | 2142.63 |  | 631.44 | 81.74 | 1.19 | 548.51 | 23.6 | 6.04
[5 empty] | 319.31 | [7 empty] | 0.06 | 0.02
Стены
19 | ТЕРр55-05-01 | Разборка кирпичных перегородок на отдельные кирпичи | 100 м2 перегородок | 0.086 | 2593.89 | 878.31 |  |  | 223.07 | 147.54 | 75.53 |  | 141.2 | 12.14
[5 empty] | 1715.58 | 91.93 |  |  |  |  | 7.91 |  | 6.72 | 0.58
20 | ТЕР46-02-009-02 | Отбивка штукатурки с поверхностей стен кирпичных | 100 м2 | 0.3 | 252.85 |  |  |  | 75.86 | 75.86 |  |  | 22.82 | 6.85
252.85
21 | ТЕР15-04-006-03 | Покрытие поверхностей грунтовкой глубокого проникновения: за 1 раз стен | 100 м2 покрытия | 0.93 | 153.52 | 1.18 | 62.74 |  | 142.77 | 83.33 | 1.1 | 58.34 | 6.55 | 6.09
[5 empty] | 89.6 | 0.14 |  |  |  |  | 0.13 |  | 0.02 | 0.02
22 | ТЕРр61-28-01 | Устройство основания под штукатурку из сетки: по кирпичным и бетонным поверхностям | 100 м2 поверхности | 0.93 | 3820.8 | 10.37 | 2906.3 |  | 3553.34 | 840.84 | 9.64 | 2702.86 | 81.6 | 75.89
[5 empty] | 904.13 | [7 empty] | 0.13 | 0.12
23 | СЦМ-101-0219 | Гипсовые вяжущие Г-3 | т | -0.2325 | 383.64 |  | 383.64 |  | -89.2 |  |  | -89.2
24 | СЦМ-402-9110-3 | Смесь растворная сухая "Ротгипс" | т | 0.2325 | 3174.77 |  | 3174.77 |  | 738.13 |  |  | 738.13
25 | ТЕРр61-01-09 | Сплошное выравнивание штукатурки внутри здания (однослойная штукатурка) сухой растворной смесью (типа "Ветонит") толщиной до 10 мм для последующей окраски стен | 100 м2 поверхности | 0.93 | 5875.37 | 48.05 | 4802.24 |  | 5464.09 | 953.32 | 44.69 | 4466.08 | 73.8 | 68.63
[5 empty] | 1025.08 | 28.93 |  |  |  |  | 26.9 |  | 0.46 | 0.43
26 | ТЕР15-04-005-03 | Окраска поливинилацетатными водоэмульсионными составами улучшенная: по штукатурке стен | 100 м2 окрашиваемой поверхности | 0.93 | 1707.53 | 12.43 | 1147.7 |  | 1588 | 509.08 | 11.56 | 1067.36 | 42.9 | 39.9
[5 empty] | 547.4 | 0.27 |  |  |  |  | 0.25 |  | 0.17 | 0.16
27 | СЦМ-101-0341 | Краски водно-дисперсионные поливинилацетатные ВД-ВА-17 белая | т | -0.05859 | 13883 |  | 13883 |  | -813.4 |  |  | -813.4
28 | СЦМ-101-0480 | Краски ВД-HЦ-240 | т | 0.05859 | 41650.87 |  | 41650.87 |  | 2440.32 |  |  | 2440.32
Потолок
29 | ТЕРр61-01-10 | Сплошное выравнивание штукатурки внутри здания (однослойная штукатурка) сухой растворной смесью (типа "Ветонит") толщиной до 10 мм для последующей окраски или оклейки обоями: потолков | 100 м2 поверхности | 0.32 | 6949.84 | 52.95 | 5595.37 |  | 2223.95 | 416.49 | 16.94 | 1790.52 | 89.76 | 28.72
[5 empty] | 1301.52 | 32.7 |  |  |  |  | 10.46 |  | 0.46 | 0.15
30 | ТЕР15-04-005-06 | Окраска поливинилацетатными водоэмульсионными составами улучшенная: по сборным конструкциям, подготовленным под окраску потолков | 100 м2 окрашиваемой поверхности | 0.32 | 1361.18 | 8.15 | 988.09 |  | 435.58 | 116.78 | 2.61 | 316.19 | 28.6 | 9.15
[5 empty] | 364.94 | 0.14 |  |  |  |  | 0.04 |  | 0.11 | 0.04
31 | СЦМ-101-0341 | Краски водно-дисперсионные поливинилацетатные ВД-ВА-17 белая | т | -0.02208 | 13883 |  | 13883 |  | -306.54 |  |  | -306.54
32 | СЦМ-101-0480 | Краски ВД-HЦ-240 | т | 0.02208 | 41650.87 |  | 41650.87 |  | 919.65 |  |  | 919.65
Проемы
33 | ТЕРр56-09-02 | Демонтаж дверных коробок в каменных стенах: с выломкой четвертей в кладке | 100 коробок | 0.03 | 5644.01 | 518.57 |  |  | 169.32 | 153.76 | 15.56 |  | 449.6 | 13.49
[5 empty] | 5125.44 | 54.31 |  |  |  |  | 1.63 |  | 3.97 | 0.12
34 | ТЕРр56-10-01 | Снятие дверных полотен | 100 м2 дверных полотен | 0.054 | 409.6 |  |  |  | 22.12 | 22.12 |  |  | 36.28 | 1.96
409.6
35 | ТЕР09-04-014-01 | Установка металлических дверей с площадью дверного проема: до 2,5 м2 | 1 м2 проема | 5.4 | 89.09 | 14.89 | 44.94 |  | 481.1 | 158.02 | 80.41 | 242.67 | 2.163 | 11.68
|  | КОЭФ. К ПОЗИЦИИ: 3.2..6 Монтаж конструкций, окрашенных в заводских условиях или неокрашенных, поставляемых в пакетах ОЗП=1,03; ТЗ=1,03 |  |  | 29.26
36 | прайс | Блок дверной противопожарный | шт | 3 | 4776.02 |  | 4776.02 |  | 14328.06 |  |  | 14328.06
37 | ТЕРр61-28-01 | Устройство основания под штукатурку из сетки: по кирпичным и бетонным поверхностям | 100 м2 поверхности | 0.01 | 3820.8 | 10.37 | 2906.3 |  | 38.21 | 9.04 | 0.1 | 29.07 | 81.6 | 0.82
[5 empty] | 904.13 | [7 empty] | 0.13
38 | ТЕРр61-01-11 | Сплошное выравнивание штукатурки внутри здания (однослойная штукатурка) сухой растворной смесью (типа "Ветонит") толщиной до 10 мм для последующей окраски или оклейки обоями: дверных откосов плоских | 100 м2 поверхности | 0.01 | 10498.12 | 70.69 | 8507.17 |  | 104.98 | 19.2 | 0.71 | 85.07 | 130.63 | 1.31
[5 empty] | 1920.26 | 46.38 |  |  |  |  | 0.46 |  | 0.46
39 | ТЕР15-04-005-03 | Окраска поливинилацетатными водоэмульсионными составами улучшенная: по штукатурке откосов | 100 м2 окрашиваемой поверхности | 0.01 | 1707.53 | 12.43 | 1147.7 |  | 17.08 | 5.47 | 0.12 | 11.49 | 42.9 | 0.43
[5 empty] | 547.4 | 0.27 | [6 empty] | 0.17
40 | СЦМ-101-0341 | Краски водно-дисперсионные поливинилацетатные ВД-ВА-17 белая | т | -0.00063 | 13883 |  | 13883 |  | -8.75 |  |  | -8.75
41 | СЦМ-101-0480 | Краски ВД-HЦ-240 | т | 0.00063 | 41650.87 |  | 41650.87 |  | 26.24 |  |  | 26.24
Электрика
42 | ТЕРм08-02-403-03 | Провода групповых осветительных сетей. кабель двух-трехжильные: в бороздах | 100 м | 0.15 | 2427.64 | 188.52 | 1744.06 |  | 364.15 | 74.26 | 28.28 | 261.61 | 37 | 5.55
[5 empty] | 495.06 | 96.31 |  |  |  |  | 14.45 |  | 5.27 | 0.79
43 | СЦМ-501-0586-97 | Кабели силовые на напряжение 1000 В с медными жилами с поливинилхлоридной изоляцией и оболочкой марки ВВГ 3х2.5 мм2 | 1000 м | 0.015 | 9339.09 |  | 9339.09 |  | 140.09 |  |  | 140.09
44 | ТЕРм08-03-591-02 | Выключатель: одноклавишный утопленного типа при скрытой проводке | 100 шт. | 0.02 | 541.18 | 9.26 | 78.22 |  | 10.82 | 9.07 | 0.19 | 1.56 | 32.2 | 0.64
[5 empty] | 453.7 | 0.74 |  |  |  |  | 0.01 |  | 0.08
45 | СЦМ-545-1201 | Выключатель одноклавишный для скрытой проводки | шт | 2 | 8.5 |  | 8.5 |  | 17 |  |  | 17
46 | ТЕРм08-03-591-09 | Розетка штепсельная: утопленного типа при скрытой проводке | 100 шт. | 0.02 | 764.18 | 9.26 | 218.09 |  | 15.28 | 10.74 | 0.19 | 4.35 | 38.1 | 0.76
[5 empty] | 536.83 | 0.74 |  |  |  |  | 0.01 |  | 0.08
47 | СЦМ-500-9013 | Штепсельные розетки | шт | 2 | 8.5 |  | 8.5 |  | 17 |  |  | 17
Прочие работы
48 | ТЕР46-03-011-01 | Пробивка в кирпичных стенах борозд площадью сечения до 20 см2 | 100 м борозд | 0.15 | 845.12 | 640.71 |  |  | 126.77 | 30.66 | 96.11 |  | 15.64 | 2.35
[5 empty] | 204.41 | 55.54 |  |  |  |  | 8.33 |  | 4.06 | 0.61
49 | ТЕР13-06-004-01 | Обеспыливание поверхности | 1 м2 обеспыливаемой поверхности | 93 | 1.51 | 0.29 |  |  | 140.43 | 113.46 | 26.97 |  | 0.1 | 9.3
1.22
50 | ТЕР09-06-001-02 | Монтаж: раздвижных решеток, | 1 т конструкций | 0.143 | 934.21 | 174.33 | 124.27 |  | 133.59 | 90.89 | 24.93 | 17.77 | 52.3137 | 7.48
|  | КОЭФ. К ПОЗИЦИИ: 3.2..6 Монтаж конструкций, окрашенных в заводских условиях или неокрашенных, поставляемых в пакетах ОЗП=1,03; ТЗ=1,03 |  |  | 635.61 | 1.89 |  |  |  |  | 0.27 |  | 0.31 | 0.04
51 | прайс | Раздвижная решетка | м2 | 6.5 | 668.64 |  | 668.64 |  | 4346.16 |  |  | 4346.16
Раздел 2. Мусор
52 | ТЕРр69-9-59-1 | Затаривание строительного мусора в мешки | 1т мусора | 1.158 | 47.68 |  | 20.2 |  | 55.21 | 31.82 |  | 23.39 | 214.32 | 248.18
27.48
53 | СЦП1-3-26 | Погрузочные работы при автомобильных перевозках: Мусор строительный | за т груза | 4 | 1.78 |  |  |  | 7.12
54 | СЦП3-3-30-1 | Вывозка строительного мусора автомобилямирасстояние перевозки 30 км: | 1 т | 4 | 25.28 |  |  |  | 101.12
Итого прямые затраты по смете в ценах 2001г. | [8 empty] | 50164.15 | 4777.84 | 711.21 | 44566.86 |  | 628.22
[11 empty] | 119.02 |  |  | 6.38
Итого прямые затраты по смете с учетом коэффициентов к итогам | [8 empty] | 239170.34 | 37560.55 | 3411.34 | 197698.57 |  | 628.22
[11 empty] | 813.62 |  |  | 6.38
В том числе, справочно:
Стесненные условия ОЗП=15%; ЭМ=15% (Поз. 1-6, 9, 14, 18, 11, 19-20, 48, 21, 26, 30, 39, 22, 24-25, 29, 37-38, 33-35, 50, 49, 52, 42-47) | [8 empty] | 823.37
ОЗП=6,836; ЭМ-ЗПМ=3,717; ЗПМ=6,836; МАТ=4,436 (Поз. 1-4, 15-17, 5-6, 9, 14, 18, 7-8, 10-13, 19-20, 48, 21, 26, 30, 39, 27-28, 31-32, 40-41, 23, 22, 24-25, 29, 37-38, 33-35, 50, 36, 51, 49, 52, 42-47) | [8 empty] | 187791.18
ПЗ=4,873 (Поз. 54) | [8 empty] | 391.64
Накладные расходы | [8 empty] | 31727.86
В том числе, справочно:
78%*0.94 ФОТ (от 250,13) (Поз. 52) | [8 empty] | 183.4
79%*0.94 ФОТ (от 17859,33) (Поз. 22, 24-25, 29, 37-38) | [8 empty] | 13262.34
80%*0.94 ФОТ (от 1039,82) (Поз. 1-4) | [8 empty] | 781.94
82%*0.94 ФОТ (от 1393,79) (Поз. 33-34) | [8 empty] | 1074.33
89%*0.94 ФОТ (от 1213,93) (Поз. 19) | [8 empty] | 1015.57
90%*0.846 ФОТ (от 2850,62) (Поз. 35, 50, 49) | [8 empty] | 2170.46
95%*0.94 ФОТ (от 838,44) (Поз. 42-47) | [8 empty] | 748.73
105%*0.846 ФОТ (от 5621,11) (Поз. 21, 26, 30, 39) | [8 empty] | 4993.23
110%*0.846 ФОТ (от 894,35) (Поз. 20, 48) | [8 empty] | 832.28
122%*0.846 ФОТ (от 872,69) (Поз. 11) | [8 empty] | 900.7
123%*0.846 ФОТ (от 5539,96) (Поз. 5-6, 9, 14, 18) | [8 empty] | 5764.88
Сметная прибыль | [8 empty] | 21191.02
В том числе, справочно:
50% ФОТ (от 18109,46) (Поз. 22, 24-25, 29, 37-38, 52) | [8 empty] | 9054.74
55%*0.85 ФОТ (от 5621,11) (Поз. 21, 26, 30, 39) | [8 empty] | 2627.87
62% ФОТ (от 1393,79) (Поз. 33-34) | [8 empty] | 864.15
65% ФОТ (от 2052,37) (Поз. 19, 42-47) | [8 empty] | 1334.04
68% ФОТ (от 1039,82) (Поз. 1-4) | [8 empty] | 707.08
70%*0.85 ФОТ (от 1786,31) (Поз. 20, 48-49) | [8 empty] | 1062.86
75%*0.85 ФОТ (от 5539,96) (Поз. 5-6, 9, 14, 18) | [8 empty] | 3531.72
80%*0.85 ФОТ (от 872,69) (Поз. 11) | [8 empty] | 593.43
85%*0.85 ФОТ (от 1958,66) (Поз. 35, 50) | [8 empty] | 1415.13
Итоги по смете:
Итого Строительные работы | [8 empty] | 287929.36 |  |  |  |  | 621.27
5.59
Итого Монтажные работы | [8 empty] | 4159.86 |  |  |  |  | 6.95
0.79
Итого | [8 empty] | 292089.22 |  |  |  |  | 628.22
6.38
В том числе:
Материалы | [8 empty] | 197698.57
Машины и механизмы | [8 empty] | 3411.34
ФОТ | [8 empty] | 38374.17
Накладные расходы | [8 empty] | 31727.86
Сметная прибыль | [8 empty] | 21191.02
НДС 18% | [8 empty] | 52576.06
ВСЕГО по смете | [8 empty] | 344665.28 |  |  |  |  | 628.22
6.38
Составил
Проверил