## Локальная смета
| СОГЛАСОВАНО: | [11 empty] | УТВЕРЖДАЮ:
| _____________________________ | [11 empty] | __________________________
| " _____ " ________________ 200_ г. | [11 empty] | "____" ______________200_ г.
МОУ"Вечерняя(сменная) общеобразовательная школа № 16" г.Пермь ул.Писарева,35
(наименование стройки)
ЛОКАЛЬНЫЙ СМЕТНЫЙ РАСЧЕТ №
(локальная смета)
Капитальный ремонт кровли гаража и теплого перехода МОУ Вечерняя (сменная) образовательная школа № 16
(наименование работ и затрат, наименование объекта)
Основание:
|  |  | Сметная стоимость строительных работ ___________________________________________________________ | [5 empty] | ___________________________499,500 |  | тыс.руб.
|  |  | Средства на оплату труда ___________________________________________________________ | [5 empty] | ___________________________49,666 |  | тыс.руб.
|  |  | Сметная трудоемкость ___________________________________________________________ | [5 empty] | ___________________________________________________________560,69 |  | чел.час
Составлен(а) в текущих (прогнозных) ценах по состоянию на _4кв 2008г
№ пп | Обоснование | Наименование | Ед. изм. | Кол. | Стоимость единицы, руб. |  |  |  | Общая стоимость, руб. |  |  |  | Т/з осн. раб.на ед. | Т/з осн. раб. Всего | Т/з мех. на ед. | Т/з мех. Всего
[5 empty] | Всего | В том числе |  |  | Всего | В том числе
[6 empty] | Осн.З/п | Эк.Маш | З/пМех |  | Осн.З/п | Эк.Маш | З/пМех
1 | 2 | 3 | 4 | 5 | 6 | 7 | 8 | 9 | 10 | 11 | 12 | 13 | 14 | 15 | 16 | 17
Раздел 1.
1 | ТЕРр58-17-01 | Разборка покрытий кровель: из рулонных материалов (1-3 слоя) | 100 м2 покрытий кровель | 3.24 | 195.44 | 192.9 | 2.54 |  | 633.23 | 625 | 8.23 |  | 17.41 | 56.41
2 | ТЕРр58-03-01 | Разборка мелких покрытий и обделок из листовой стали: поясков, сандриков, желобов, отливов, свесов и т.п. | 100 м труб и покрытий | 0.4 | 101.19 | 100.83 | 0.36 |  | 40.48 | 40.34 | 0.14 |  | 9.1 | 3.64
3 | ТЕРр53-02-04 | Разборка кладки стен из: шлакобетонных камней /парапет/ | 10 м3 кладки | 0.38 | 2587.61 | 1796.1 | 791.51 | 89.31 | 983.29 | 682.52 | 300.77 | 33.94 | 164.78 | 62.62 | 6.29 | 2.39
4 | ТЕР12-01-015-01 | Устройство пароизоляции оклеечной в один слой | 100 м2 изолируемой поверхности | 2.68 | 1856.96 | 234.28 | 78.9 | 2.83 | 4976.65 | 627.87 | 211.45 | 7.58 | 17.51 | 46.93 | 0.28 | 0.75
5 | ТЕР12-01-013-03 | Утепление покрытий плитами из минеральной ваты или перлита на битумной мастике в один слой | 100 м2 утепляемого покрытия | 2.68 | 4018.22 | 616.16 | 129.76 | 8.65 | 10768.83 | 1651.31 | 347.76 | 23.18 | 45.54 | 122.05 | 0.83 | 2.22
6 | ТЕР12-01-013-04 | Утепление покрытий плитами из минеральной ваты или перлита на битумной мастике на каждый последующий слой | 100 м2 утепляемого покрытия | 2.68 | 3536.01 | 477.07 | 124.14 | 8.65 | 9476.51 | 1278.55 | 332.7 | 23.18 | 35.26 | 94.5 | 0.83 | 2.22
7 | ТЕРр58-12-02 | Устройство обрешетки с прозорами из досок и брусков под кровлю из: листовой стали | 100 м2 | 2.68 | 1351.93 | 241.04 | 27.71 | 4.38 | 3623.17 | 645.99 | 74.26 | 11.74 | 21.35 | 57.22 | 0.51 | 1.37
8 | ТЕР09-04-002-01 | Монтаж кровельного покрытия из: профилированного листа при высоте здания до 25 м | 100 м2 покрытия | 3.24 | 973.57 | 442.33 | 352.1 | 47.23 | 3154.37 | 1433.15 | 1140.8 | 153.03 | 35.5 | 115.02 | 2.93 | 9.49
9 | СЦМ-101-1810 | Винты самонарезающие для крепления профилированного настила и панелей к несущим конструкциям | т | 0.009 | 54396 |  |  |  | 489.56
10 | СЦМ-101-9910 | Настил профилированный (стальной гнутый профиль ) | т | 2.5 | 16773 |  |  |  | 41932.5
11 | ТЕР12-01-010-01 | Устройство мелких покрытий,фартука из листовой оцинкованной стали | 100 м2 покрытия | 0.02043 | 8320.86 | 1369.91 | 23.38 | 3.14 | 170 | 27.99 | 0.48 | 0.06 | 112.75 | 2.3 | 0.27 | 0.01
Итого прямые затраты по смете в ценах 2001г. | [8 empty] | 76248.59 | 7012.72 | 2416.59 | 252.71 |  | 560.69 |  | 18.45
Итого прямые затраты по смете с учетом коэффициентов к итогам | [8 empty] | 354119.93 | 47938.95 | 9770.66 | 1727.51 |  | 560.69 |  | 18.45
В том числе, справочно:
ОЗП=6,836; ЭМ-ЗПМ=3,717; ЗПМ=6,836; МАТ=4,436 (Поз. 1-2, 7, 3-6, 11, 8-10) | [8 empty] | 277871.34 | 40926.23 | 7354.08 | 1474.82
Накладные расходы | [8 empty] | 44352.15
В том числе, справочно:
95%*0,94 ФОТ (от 49666,46) (Поз. 1-2, 7, 3-6, 11, 8-10) | [8 empty] | 44352.15
Сметная прибыль | [8 empty] | 24833.23
В том числе, справочно:
50% ФОТ (от 49666,46) (Поз. 1-2, 7, 3-6, 11, 8-10) | [8 empty] | 24833.23
Итоги по смете:
Крыши, кровли (ремонтно-строительные) | [8 empty] | 34784.34 |  |  |  |  | 117.27 |  | 1.37
Стены (ремонтно-строительные) | [8 empty] | 12712.05 |  |  |  |  | 62.62 |  | 2.39
Кровли | [8 empty] | 155430.79 |  |  |  |  | 265.78 |  | 5.2
Строительные металлические конструкции | [8 empty] | 220378.13 |  |  |  |  | 115.02 |  | 9.49
Итого | [8 empty] | 423305 |  |  |  |  | 560.69 |  | 18.45
В том числе:
Материалы | [8 empty] | 296410.32
Машины и механизмы | [8 empty] | 9770.66
ФОТ | [8 empty] | 49666.46
Накладные расходы | [8 empty] | 44352.15
Сметная прибыль | [8 empty] | 24833.23
НДС 18% | [8 empty] | 76195
ВСЕГО по смете | [8 empty] | 499500 |  |  |  |  | 560.69 |  | 18.45
Составил
Проверил