## Локальная смета
| СОГЛАСОВАНО: | [11 empty] | УТВЕРЖДАЮ:
| _____________________________ | [11 empty] | __________________________
| " _____ " ________________ 200_ г. | [11 empty] | "____" ______________200_ г.
МОУ"Вечерняя(сменная) общеобразовательная школа № 16" г.Пермь ул.Писарева,35
(наименование стройки)
ЛОКАЛЬНЫЙ СМЕТНЫЙ РАСЧЕТ №
(локальная смета)
|  | на | Текущий ремонт коридора в МОУ ВСОШ № 16
(наименование работ и затрат, наименование объекта)
Основание:
|  |  | Сметная стоимость строительных работ ___________________________________________________________ | [5 empty] | ___________________________99468,06 |  | руб.
|  |  | Средства на оплату труда ___________________________________________________________ | [5 empty] | ___________________________16613,99 |  | руб.
|  |  | Сметная трудоемкость ___________________________________________________________ | [5 empty] | ___________________________________________________________205,7 |  | чел.час
Составлен(а) в текущих (прогнозных) ценах по состоянию на _3кв 2008г
№ пп | Обоснование | Наименование | Ед. изм. | Кол. | Стоимость единицы, руб. |  |  |  | Общая стоимость, руб. |  |  |  | Т/з осн. раб.на ед. | Т/з осн. раб. Всего | Т/з мех. на ед. | Т/з мех. Всего
[5 empty] | Всего | В том числе |  |  | Всего | В том числе
[6 empty] | Осн.З/п | Эк.Маш | З/пМех |  | Осн.З/п | Эк.Маш | З/пМех
1 | 2 | 3 | 4 | 5 | 6 | 7 | 8 | 9 | 10 | 11 | 12 | 13 | 14 | 15 | 16 | 17
Раздел 1.
1 | ТЕР15-07-016-01 | Облицовка гипсовыми и гипсоволокнистыми листами: стен при отделке под окраску и оклейку обоями с креплением на пристенный металлический каркас | 100 м2 отделываемой поверхности | 1.1 | 4456.03 | 1724.01 | 62.95 | 2.87 | 4901.63 | 1896.41 | 69.25 | 3.16 | 128.85 | 141.74 | 0.62 | 0.68
2 | СЦМ-101-3275 | Листы гипсокартонные стандартные, КНАУФ, толщиной 8-10 мм | м2 | 115.5 | 26.91 |  |  |  | 3108.11
3 | ТЕР15-06-001-05 | Оклейка обоями стен по листовым материалам, гипсобетонным и гипсолитовым поверхностям: тиснеными и плотными | 100 м2 оклеиваемой и обиваемой поверхности | 1.1 | 3227.77 | 423 | 1.18 | 0.14 | 3550.55 | 465.3 | 1.3 | 0.15 | 32.74 | 36.01 | 0.02 | 0.02
4 | ТЕР15-04-005-05 | Окраска поливинилацетатными водоэмульсионными составами улучшенная: по сборным конструкциям, подготовленным под окраску стен | 100 м2 окрашиваемой поверхности | 1.1 | 1234.5 | 324.23 | 8.15 | 0.14 | 1357.95 | 356.65 | 8.97 | 0.15 | 25.41 | 27.95 | 0.11 | 0.12
Итого прямые затраты по смете в ценах 2001г. | [8 empty] | 12918.24 | 2718.36 | 79.52 | 3.46 |  | 205.7 |  | 0.82
Итого прямые затраты по смете с учетом коэффициентов к итогам | [8 empty] | 61151.68 | 16592.87 | 282.23 | 21.12 |  | 205.7 |  | 0.82
В том числе, справочно:
ОЗП=6,104; ЭМ-ЗПМ=3,433; ЗПМ=6,104; МАТ=4,375 (Поз. 1-4) | [8 empty] | 48233.44 | 13874.51 | 202.71 | 17.66
Накладные расходы | [8 empty] | 14836.29
В том числе, справочно:
95%*0,94 ФОТ (от 16613,99) (Поз. 1-4) | [8 empty] | 14836.29
Сметная прибыль | [8 empty] | 8307
В том числе, справочно:
50% ФОТ (от 16613,99) (Поз. 1-4) | [8 empty] | 8307
Итоги по смете:
Итого Поз. 1-4 | [8 empty] | 12918.24 | 2718.36 | 79.52 | 3.46 |  | 205.7 |  | 0.82
Всего с учетом " ОЗП=6,104; ЭМ-ЗПМ=3,433; ЗПМ=6,104; МАТ=4,375" | [8 empty] | 61151.68 | 16592.87 | 282.23 | 21.12 |  | 205.7 |  | 0.82
Накладные расходы 95%*0,94 ФОТ (от 16 613,99) | [8 empty] | 14836.29
Сметная прибыль 50% ФОТ (от 16 613,99) | [8 empty] | 8307
Итого c накладными и см. прибылью | [8 empty] | 84294.97 |  |  |  |  | 205.7 |  | 0.82
В том числе:
Материалы | [8 empty] | 44276.58
Машины и механизмы | [8 empty] | 282.23
ФОТ | [8 empty] | 16613.99
Накладные расходы | [8 empty] | 14836.29
Сметная прибыль | [8 empty] | 8307
НДС 18% | [8 empty] | 15173.09
ВСЕГО по смете | [8 empty] | 99468.06 |  |  |  |  | 205.7 |  | 0.82
Составил
Проверил