## Локальная смета
Приложение №2
СОГЛАСОВАНО: | [11 empty] | УТВЕРЖДАЮ:
________________________ | [11 empty] | _______________________________
"____" _____________ 200_ г. | [11 empty] | "____" _______________200_ г.
МУЗ ГБ №21 Автозаводская, 82
(наименование стройки)
ЛОКАЛЬНЫЙ СМЕТНЫЙ РАСЧЕТ №
(локальная смета)
| на | выполнение сантехнических работ в процессе капитального ремонта
Основание:
|  | Сметная стоимость строительных работ ___________________________________________________________ |  |  | ___________________________418478,65 |  | руб.
|  | Средства на оплату труда ___________________________________________________________ |  |  | ___________________________90001,56 |  | руб.
|  | Сметная трудоемкость ___________________________________________________________ |  |  | ___________________________________________________________893,4 |  | чел.час
Составлен(а) в текущих (прогнозных) ценах по состоянию на _______200_ г.
№ пп | Обоснование | Наименование работ и затрат | Ед. изм. | Кол. | Стоимость единицы, руб. |  |  | Обоснова-ние, индекс | Общая стоимость, руб. |  |  |  | Затр.тр.раб-х не занятых обслуж.машин
[5 empty] | Всего | Экспл. маш. | Мат-ы |  | Всего | в т.ч. оплата труда | Экспл. маш. | Мат-ы | Обслуж-х машины
[5 empty] | оплата труда | в т.ч. оплата труда |  |  |  |  | в т.ч. оплата труда |  | на ед-цу | всего
1 | 2 | 3 | 4 | 5 | 6 | 7 | 8 | 9 | 10 | 11 | 12 | 13 | 14 | 15
Раздел 1. Горизонтальная разводка горячего и холодного водоснабжения и канализации
1 | ТЕР16-04-002-01 | Прокладка трубопроводов водоснабжения из напорных полиэтиленовых труб низкого давления среднего типа наружным диаметром 20 мм | 100 м трубопровода | 3.5 | 4061.41 | 1380.93 |  |  | 14214.94 | 9381.68 | 4833.26 |  | 190.24 | 665.84
|  | КОЭФ. К ПОЗИЦИИ: Новый коэффициент МАТ=0 |  |  | 2680.48 | 210.96 |  |  |  |  | 738.36 |  | 13.64 | 47.74
2 | СЦМ-103-9001-400 | Трубы полипропиленовые РРRC тип 3, PN-20, Дн=20 х 3,4 мм | 10 м | 31.47 | 68.4 |  | 68.4 |  | 2152.55 |  |  | 2152.55
3 | СЦМ-103-9001-445 | Муфта комбинированная разъемная (внутр.резьба), 20 мм х 1/2" | шт | 39 | 40.75 |  | 40.75 |  | 1589.25 |  |  | 1589.25
4 | СЦМ-103-9001-411 | Угольники 90, диам.20мм | шт | 220 | 1.97 |  | 1.97 |  | 433.4 |  |  | 433.4
5 | СЦМ-103-9001-460 | Муфта комбинированная разъемная (наружн.резьба), 20 мм х 1/2" | шт | 102 | 54.54 |  | 54.54 |  | 5563.08 |  |  | 5563.08
6 | СЦМ-103-9001-407 | Муфты диам.20мм | шт | 78 | 1.51 |  | 1.51 |  | 117.78 |  |  | 117.78
7 | СЦМ-103-9001-428 | Опора 16 мм, 20мм | шт | 30 | 1.01 |  | 1.01 |  | 30.3 |  |  | 30.3
8 | СЦМ-103-9001-425 | Тройники переходные 25 х 20 х 25 мм | шт | 34 | 5.6 |  | 5.6 |  | 190.4 |  |  | 190.4
9 | СЦМ-103-9001-425 | Тройники переходные 25 х 20 х 25 мм | шт | 102 | 5.6 |  | 5.6 |  | 571.2 |  |  | 571.2
10 | ТЕР16-04-001-01 | Прокладка трубопроводов канализации из полиэтиленовых труб высокой плотности диаметром 50 мм | 100 м трубопровода | 0.79 | 5555.77 | 10.53 | 4640.1 |  | 4389.06 | 715.06 | 8.32 | 3665.68 | 64.24 | 50.75
[5 empty] | 905.14 | 0.31 |  |  |  |  | 0.24 |  | 0.13 | 0.1
11 | ТЕР16-04-001-02 | Прокладка трубопроводов канализации из полиэтиленовых труб высокой плотности диаметром 100 мм | 100 м трубопровода | 0.37 | 9598.52 | 22.85 | 8707.73 |  | 3551.45 | 321.14 | 8.45 | 3221.86 | 61.6 | 22.79
[5 empty] | 867.94 | 0.94 |  |  |  |  | 0.35 |  | 0.28 | 0.1
Раздел 2. Смена сантехприборов 3 этажа
12 | ТЕРр65-06-10 | Смена санитарных приборов: гибких подводок к сущ. приборам | 100 приборов | 0.6 | 3500.91 | 5.9 | 2818 |  | 2100.55 | 406.21 | 3.54 | 1690.8 | 52.4 | 31.44
[5 empty] | 677.01 | 0.68 |  |  |  |  | 0.41 |  | 0.1 | 0.06
13 | ТЕРр65-05-01 | Смена арматуры вентилей диаметром до: 20 мм к сущ. приборам | 100шт | 0.69 | 3897.2 | 3.87 | 2846.81 |  | 2689.07 | 722.1 | 2.67 | 1964.3 | 81 | 55.89
[5 empty] | 1046.52 | [7 empty] | 0.05 | 0.03
14 | ТЕРр65-05-07 | Смена арматуры смесителей: без душевой сетки к сущ. приборам | 100 шт. | 0.09 | 14454.21 | 6.97 | 11863.24 |  | 1300.88 | 232.56 | 0.63 | 1067.69 | 200 | 18
[5 empty] | 2584 | [7 empty] | 0.09 | 0.01
15 | ТЕРр65-05-06 | Смена арматуры смесителей: с душевой сеткой к сущ. приборам | 100 шт. | 0.01 | 29097.84 | 10.84 | 25641.24 |  | 290.98 | 34.46 | 0.11 | 256.41 | 266.7 | 2.67
[5 empty] | 3445.76 | [7 empty] | 0.14
16 | ТЕРр65-06-03 | Смена санитарных приборов: сифонов чугунных к сущ. приборам | 100 приборов | 0.33 | 5374.57 | 16.12 | 4372.65 |  | 1773.61 | 325.31 | 5.32 | 1442.98 | 76.3 | 25.18
[5 empty] | 985.8 | 1.78 |  |  |  |  | 0.59 |  | 0.27 | 0.09
17 | ТЕР17-01-001-01 | Установка ванн купальных прямых: чугунных | 10 комплектов | 0.1 | 546.86 | 106.5 |  |  | 54.69 | 44.04 | 10.65 |  | 32.19 | 3.22
|  | КОЭФ. К ПОЗИЦИИ: Новый коэффициент МАТ=0 |  |  | 440.36 | 11.26 |  |  |  |  | 1.13 |  | 1.55 | 0.16
18 | ТЕР17-01-002-03 | Установка смесителей для ванн | 10 шт | 0.1 | 1283.28 | 0.17 | 1187.35 |  | 128.33 | 9.58 | 0.02 | 118.73 | 7 | 0.7
95.76
19 | СЦМ-300-1527 | Смесители латунные с гальванопокрытием для мойки настольный с верхней камерой смешения | шт | -1 | 117.5 |  | 117.5 |  | -117.5 |  |  | -117.5
20 | СЦМ-300-0617-1 | Смесители общие для ванн и умывальников с душевой сеткой | шт | 1 | 425.27 |  | 425.27 |  | 425.27 |  |  | 425.27
21 | СЦМ-300-1520 | Подводки гибкие армированные резиновые 500 мм | шт | 2 | 28.18 |  | 28.18 |  | 56.36 |  |  | 56.36
22 | ТЕР17-01-001-16 | Установка биде | 10 комплектов | 0.5 | 4928.24 | 31.17 | 4483.25 |  | 2464.12 | 206.91 | 15.59 | 2241.62 | 30.25 | 15.13
[5 empty] | 413.82 | 1.78 |  |  |  |  | 0.89 |  | 0.46 | 0.23
23 | СЦМ-300-1520 | Подводки гибкие армированные резиновые 500 мм | шт | 10 | 28.18 |  | 28.18 |  | 281.8 |  |  | 281.8
24 | ТЕР17-01-001-18 | Установка поддонов душевых: чугунных и стальных мелких | 10 комплектов | 0.1 | 5463.35 | 57.34 | 5257.03 |  | 546.34 | 14.9 | 5.73 | 525.71 | 10.89 | 1.09
[5 empty] | 148.98 | 3.15 |  |  |  |  | 0.32 |  | 0.85 | 0.09
25 | ТЕР17-01-002-03 | Установка смесителей для душа | 10 шт | 0.1 | 1283.28 | 0.17 | 1187.35 |  | 128.33 | 9.58 | 0.02 | 118.73 | 7 | 0.7
95.76
26 | СЦМ-300-1527 | Смесители латунные с гальванопокрытием для мойки настольный с верхней камерой смешения | шт | -1 | 117.5 |  | 117.5 |  | -117.5 |  |  | -117.5
27 | СЦМ-300-0617-1 | Смесители общие для ванн и умывальников с душевой сеткой | шт | 1 | 425.27 |  | 425.27 |  | 425.27 |  |  | 425.27
Итого прямые затраты по смете в ценах 2001г. | [8 empty] | 45234.01 | 12423.53 | 4894.31 | 27916.17 |  | 893.4
[11 empty] | 742.29 |  |  | 48.61
Итого прямые затраты по смете с учетом коэффициентов к итогам | [8 empty] | 229270.75 | 84927.26 | 20507.36 | 123836.13 |  | 893.4
[11 empty] | 5074.3 |  |  | 48.61
4 квартал 2007 г. ОЗП=6,836; ЭМ-ЗПМ=3,717; ЗПМ=6,836; МАТ=4,436 (Поз. 1-11, 17-20, 22, 24-27, 12-16, 21, 23) | [8 empty] | 184036.74 | 72503.72 | 15613.04 | 95919.96
4332
Накладные расходы | [8 empty] | 80371.39
95%*0,94 ФОТ (от 90001,56) (Поз. 1-11, 17-20, 22, 24-27, 12-16) | [8 empty] | 80371.39
Сметная прибыль | [8 empty] | 45000.78
50% ФОТ (от 90001,56) (Поз. 1-11, 17-20, 22, 24-27, 12-16) | [8 empty] | 45000.78
Итоги по смете:
Итого | [8 empty] | 354642.92 |  |  |  |  | 893.4
48.61
В том числе:
Материалы | [8 empty] | 123836.13
Машины и механизмы | [8 empty] | 20507.36
ФОТ | [8 empty] | 90001.56
Накладные расходы | [8 empty] | 80371.39
Сметная прибыль | [8 empty] | 45000.78
НДС 18% | [8 empty] | 63835.73
ВСЕГО по смете | [8 empty] | 418478.65 |  |  |  |  | 893.4
48.61
Составил
Проверил