## Локальная смета
| СОГЛАСОВАНО: | [11 empty] | УТВЕРЖДАЮ:
| _____________________________ | [11 empty] | __________________________
| " _____ " ________________ 200_ г. | [11 empty] | "____" ______________200_ г.
Титул образования на 2008г
(наименование стройки)
ЛОКАЛЬНЫЙ СМЕТНЫЙ РАСЧЕТ №
(локальная смета)
|  | на | Усиление стен МОУ Гимназия №17 по ул.Ленина и Г.Звезды,31/15 в Ленинском районе
(наименование работ и затрат, наименование объекта)
Основание:проект
|  |  | Сметная стоимость строительных работ ___________________________________________________________ | [5 empty] | 1501429.4748 |  | руб.
|  |  | Средства на оплату труда ___________________________________________________________ | [5 empty] | ___________________________318725,09 |  | руб.
|  |  | Сметная трудоемкость ___________________________________________________________ | [5 empty] | ___________________________________________________________1634,79 |  | чел.час
Составлен(а) в текущих (прогнозных) ценах по состоянию на 4 квартал 2008 г.
№ пп | Обоснование | Наименование | Ед. изм. | Кол. | Стоимость единицы, руб. |  |  |  | Общая стоимость, руб. |  |  |  | Т/з осн. раб.на ед. | Т/з осн. раб. Всего | Т/з мех. на ед. | Т/з мех. Всего
[5 empty] | Всего | В том числе |  |  | Всего | В том числе
[6 empty] | Осн.З/п | Эк.Маш | З/пМех |  | Осн.З/п | Эк.Маш | З/пМех
1 | 2 | 3 | 4 | 5 | 6 | 7 | 8 | 9 | 10 | 11 | 12 | 13 | 14 | 15 | 16 | 17
Раздел 1.
1 | ТЕР46-02-009-02 | Отбивка штукатурки с поверхностей стен и потолков кирпичных | 100 м2 | 4.357 | 252.85 | 252.85 |  |  | 1101.67 | 1101.67 |  |  | 22.82 | 99.43
2 | ТЕР46-03-002-03 | Сверление кольцевыми алмазными сверлами в железобетонных конструкциях с применением охлаждающей жидкости (воды) горизонтальных отверстий глубиной 200 мм диаметром: 32 мм КОЭФ. К ПОЗИЦИИ: Новый коэффициент ПЗ=0,5; ОЗП=0,5; ЭМ=0,5; ЗПМ=0,5; МАТ=0,5; ТЗ=0,5; ТЗМ=0,5 | 100 отверстий | 5.33 | 1407.67 | 159.37 | 531.78 | 202.18 | 7502.88 | 849.44 | 2834.41 | 1077.62 | 11.65 | 62.09 | 11.9 | 63.43
3 | ТЕР46-03-002-19 | Сверление кольцевыми алмазными сверлами в железобетонных конструкциях с применением охлаждающей жидкости (воды) горизонтальных отверстий на каждые 10 мм изменения глубины добавляется или исключается к расценке 46-03-002-3 (d отверстий 32 мм) КОЭФ. К ПОЗИЦИИ: Новый коэффициент ПЗ=0,5; ОЗП=0,5; ЭМ=0,5; ЗПМ=0,5; МАТ=0,5; ТЗ=0,5; ТЗМ=0,5; Новый коэффициент ПЗ=7; ОЗП=7; ЭМ=7; ЗПМ=7; МАТ=7; ТЗ=7; ТЗМ=7 | 100 отверстий | 0.12 | 468.54 | 56.04 | 161.74 | 70.77 | 56.23 | 6.72 | 19.41 | 8.49 | 4.095 | 0.49 | 3.85 | 0.46
4 | ТЕР46-03-002-19 | Сверление кольцевыми алмазными сверлами в железобетонных конструкциях с применением охлаждающей жидкости (воды) горизонтальных отверстий на каждые 10 мм изменения глубины добавляется или исключается к расценке 46-03-002-3 (d отверстий 32 мм) КОЭФ. К ПОЗИЦИИ: Новый коэффициент ПЗ=0,5; ОЗП=0,5; ЭМ=0,5; ЗПМ=0,5; МАТ=0,5; ТЗ=0,5; ТЗМ=0,5; Новый коэффициент ПЗ=17; ОЗП=17; ЭМ=17; ЗПМ=17; МАТ=17; ТЗ=17; ТЗМ=17 | 100 отверстий | 0.02 | 1137.9 | 136.08 | 392.78 | 171.87 | 22.76 | 2.72 | 7.86 | 3.44 | 9.945 | 0.2 | 9.35 | 0.19
5 | ТЕР46-03-002-19 | Сверление кольцевыми алмазными сверлами в железобетонных конструкциях с применением охлаждающей жидкости (воды) горизонтальных отверстий на каждые 10 мм изменения глубины добавляется или исключается к расценке 46-03-002-3 (d отверстий 32 мм) КОЭФ. К ПОЗИЦИИ: Новый коэффициент ПЗ=0,5; ОЗП=0,5; ЭМ=0,5; ЗПМ=0,5; МАТ=0,5; ТЗ=0,5; ТЗМ=0,5; Новый коэффициент ПЗ=18; ОЗП=18; ЭМ=18; ЗПМ=18; МАТ=18; ТЗ=18; ТЗМ=18 | 100 отверстий | 0.12 | 1204.83 | 144.09 | 415.89 | 181.98 | 144.58 | 17.29 | 49.91 | 21.84 | 10.53 | 1.26 | 9.9 | 1.19
6 | ТЕР46-03-002-19 | Сверление кольцевыми алмазными сверлами в железобетонных конструкциях с применением охлаждающей жидкости (воды) горизонтальных отверстий на каждые 10 мм изменения глубины добавляется или исключается к расценке 46-03-002-3 (d отверстий 32 мм) КОЭФ. К ПОЗИЦИИ: Новый коэффициент ПЗ=0,5; ОЗП=0,5; ЭМ=0,5; ЗПМ=0,5; МАТ=0,5; ТЗ=0,5; ТЗМ=0,5; Новый коэффициент ПЗ=20; ОЗП=20; ЭМ=20; ЗПМ=20; МАТ=20; ТЗ=20; ТЗМ=20 | 100 отверстий | 0.12 | 1338.7 | 160.1 | 462.1 | 202.2 | 160.64 | 19.21 | 55.45 | 24.26 | 11.7 | 1.4 | 11 | 1.32
7 | ТЕР46-03-002-19 | Сверление кольцевыми алмазными сверлами в железобетонных конструкциях с применением охлаждающей жидкости (воды) горизонтальных отверстий на каждые 10 мм изменения глубины добавляется или исключается к расценке 46-03-002-3 (d отверстий 32 мм) КОЭФ. К ПОЗИЦИИ: Новый коэффициент ПЗ=0,5; ОЗП=0,5; ЭМ=0,5; ЗПМ=0,5; МАТ=0,5; ТЗ=0,5; ТЗМ=0,5; Новый коэффициент ПЗ=28; ОЗП=28; ЭМ=28; ЗПМ=28; МАТ=28; ТЗ=28; ТЗМ=28 | 100 отверстий | 0.02 | 1874.18 | 224.14 | 646.94 | 283.08 | 37.48 | 4.48 | 12.94 | 5.66 | 16.38 | 0.33 | 15.4 | 0.31
8 | ТЕР46-03-002-19 | Сверление кольцевыми алмазными сверлами в железобетонных конструкциях с применением охлаждающей жидкости (воды) горизонтальных отверстий на каждые 10 мм изменения глубины добавляется или исключается к расценке 46-03-002-3 (d отверстий 32 мм) КОЭФ. К ПОЗИЦИИ: Новый коэффициент ПЗ=0,5; ОЗП=0,5; ЭМ=0,5; ЗПМ=0,5; МАТ=0,5; ТЗ=0,5; ТЗМ=0,5; Новый коэффициент ПЗ=40; ОЗП=40; ЭМ=40; ЗПМ=40; МАТ=40; ТЗ=40; ТЗМ=40 | 100 отверстий | 0.07 | 2677.4 | 320.2 | 924.2 | 404.4 | 187.42 | 22.41 | 64.69 | 28.31 | 23.4 | 1.64 | 22 | 1.54
9 | ТЕР46-03-002-19 | Сверление кольцевыми алмазными сверлами в железобетонных конструкциях с применением охлаждающей жидкости (воды) горизонтальных отверстий на каждые 10 мм изменения глубины добавляется или исключается к расценке 46-03-002-3 (d отверстий 32 мм) КОЭФ. К ПОЗИЦИИ: Новый коэффициент ПЗ=0,5; ОЗП=0,5; ЭМ=0,5; ЗПМ=0,5; МАТ=0,5; ТЗ=0,5; ТЗМ=0,5; Новый коэффициент ПЗ=44; ОЗП=44; ЭМ=44; ЗПМ=44; МАТ=44; ТЗ=44; ТЗМ=44 | 100 отверстий | 0.08 | 2945.14 | 352.22 | 1016.62 | 444.84 | 235.61 | 28.18 | 81.33 | 35.59 | 25.74 | 2.06 | 24.2 | 1.94
10 | ТЕР46-03-002-19 | Сверление кольцевыми алмазными сверлами в железобетонных конструкциях с применением охлаждающей жидкости (воды) горизонтальных отверстий на каждые 10 мм изменения глубины добавляется или исключается к расценке 46-03-002-3 (d отверстий 32 мм) КОЭФ. К ПОЗИЦИИ: Новый коэффициент ПЗ=0,5; ОЗП=0,5; ЭМ=0,5; ЗПМ=0,5; МАТ=0,5; ТЗ=0,5; ТЗМ=0,5; Новый коэффициент ПЗ=47; ОЗП=47; ЭМ=47; ЗПМ=47; МАТ=47; ТЗ=47; ТЗМ=47 | 100 отверстий | 0.21 | 3145.94 | 376.24 | 1085.94 | 475.17 | 660.65 | 79.01 | 228.05 | 99.79 | 27.495 | 5.77 | 25.85 | 5.43
11 | ТЕР46-03-002-19 | Сверление кольцевыми алмазными сверлами в железобетонных конструкциях с применением охлаждающей жидкости (воды) горизонтальных отверстий на каждые 10 мм изменения глубины добавляется или исключается к расценке 46-03-002-3 (d отверстий 32 мм) КОЭФ. К ПОЗИЦИИ: Новый коэффициент ПЗ=0,5; ОЗП=0,5; ЭМ=0,5; ЗПМ=0,5; МАТ=0,5; ТЗ=0,5; ТЗМ=0,5; Новый коэффициент ПЗ=48; ОЗП=48; ЭМ=48; ЗПМ=48; МАТ=48; ТЗ=48; ТЗМ=48 | 100 отверстий | 0.02 | 3212.88 | 384.24 | 1109.04 | 485.28 | 64.26 | 7.68 | 22.18 | 9.71 | 28.08 | 0.56 | 26.4 | 0.53
12 | ТЕР46-03-002-19 | Сверление кольцевыми алмазными сверлами в железобетонных конструкциях с применением охлаждающей жидкости (воды) горизонтальных отверстий на каждые 10 мм изменения глубины добавляется или исключается к расценке 46-03-002-3 (d отверстий 32 мм) КОЭФ. К ПОЗИЦИИ: Новый коэффициент ПЗ=0,5; ОЗП=0,5; ЭМ=0,5; ЗПМ=0,5; МАТ=0,5; ТЗ=0,5; ТЗМ=0,5; Новый коэффициент ПЗ=50; ОЗП=50; ЭМ=50; ЗПМ=50; МАТ=50; ТЗ=50; ТЗМ=50 | 100 отверстий | 0.02 | 3346.75 | 400.25 | 1155.25 | 505.5 | 66.94 | 8.01 | 23.11 | 10.11 | 29.25 | 0.59 | 27.5 | 0.55
13 | ТЕР46-03-002-19 | Сверление кольцевыми алмазными сверлами в железобетонных конструкциях с применением охлаждающей жидкости (воды) горизонтальных отверстий на каждые 10 мм изменения глубины добавляется или исключается к расценке 46-03-002-3 (d отверстий 32 мм) КОЭФ. К ПОЗИЦИИ: Новый коэффициент ПЗ=0,5; ОЗП=0,5; ЭМ=0,5; ЗПМ=0,5; МАТ=0,5; ТЗ=0,5; ТЗМ=0,5; Новый коэффициент ПЗ=52; ОЗП=52; ЭМ=52; ЗПМ=52; МАТ=52; ТЗ=52; ТЗМ=52 | 100 отверстий | 0.04 | 3480.62 | 416.26 | 1201.46 | 525.72 | 139.22 | 16.65 | 48.06 | 21.03 | 30.42 | 1.22 | 28.6 | 1.14
14 | ТЕР46-03-002-19 | Сверление кольцевыми алмазными сверлами в железобетонных конструкциях с применением охлаждающей жидкости (воды) горизонтальных отверстий на каждые 10 мм изменения глубины добавляется или исключается к расценке 46-03-002-3 (d отверстий 32 мм) КОЭФ. К ПОЗИЦИИ: Новый коэффициент ПЗ=0,5; ОЗП=0,5; ЭМ=0,5; ЗПМ=0,5; МАТ=0,5; ТЗ=0,5; ТЗМ=0,5; Новый коэффициент ПЗ=56; ОЗП=56; ЭМ=56; ЗПМ=56; МАТ=56; ТЗ=56; ТЗМ=56 | 100 отверстий | 0.02 | 3748.36 | 448.28 | 1293.88 | 566.16 | 74.97 | 8.97 | 25.88 | 11.32 | 32.76 | 0.66 | 30.8 | 0.62
15 | ТЕР46-03-002-19 | Сверление кольцевыми алмазными сверлами в железобетонных конструкциях с применением охлаждающей жидкости (воды) горизонтальных отверстий на каждые 10 мм изменения глубины добавляется или исключается к расценке 46-03-002-3 (d отверстий 32 мм) КОЭФ. К ПОЗИЦИИ: Новый коэффициент ПЗ=0,5; ОЗП=0,5; ЭМ=0,5; ЗПМ=0,5; МАТ=0,5; ТЗ=0,5; ТЗМ=0,5; Новый коэффициент ПЗ=57; ОЗП=57; ЭМ=57; ЗПМ=57; МАТ=57; ТЗ=57; ТЗМ=57 | 100 отверстий | 0.54 | 3815.3 | 456.28 | 1316.98 | 576.27 | 2060.26 | 246.39 | 711.17 | 311.19 | 33.345 | 18.01 | 31.35 | 16.93
16 | ТЕР46-03-002-19 | Сверление кольцевыми алмазными сверлами в железобетонных конструкциях с применением охлаждающей жидкости (воды) горизонтальных отверстий на каждые 10 мм изменения глубины добавляется или исключается к расценке 46-03-002-3 (d отверстий 32 мм) КОЭФ. К ПОЗИЦИИ: Новый коэффициент ПЗ=0,5; ОЗП=0,5; ЭМ=0,5; ЗПМ=0,5; МАТ=0,5; ТЗ=0,5; ТЗМ=0,5; Новый коэффициент ПЗ=60; ОЗП=60; ЭМ=60; ЗПМ=60; МАТ=60; ТЗ=60; ТЗМ=60 | 100 отверстий | 0.06 | 4016.1 | 480.3 | 1386.3 | 606.6 | 240.97 | 28.82 | 83.18 | 36.4 | 35.1 | 2.11 | 33 | 1.98
17 | ТЕР46-03-002-19 | Сверление кольцевыми алмазными сверлами в железобетонных конструкциях с применением охлаждающей жидкости (воды) горизонтальных отверстий на каждые 10 мм изменения глубины добавляется или исключается к расценке 46-03-002-3 (d отверстий 32 мм) КОЭФ. К ПОЗИЦИИ: Новый коэффициент ПЗ=0,5; ОЗП=0,5; ЭМ=0,5; ЗПМ=0,5; МАТ=0,5; ТЗ=0,5; ТЗМ=0,5; Новый коэффициент ПЗ=61; ОЗП=61; ЭМ=61; ЗПМ=61; МАТ=61; ТЗ=61; ТЗМ=61 | 100 отверстий | 0.13 | 4083.04 | 488.3 | 1409.4 | 616.71 | 530.79 | 63.48 | 183.22 | 80.17 | 35.685 | 4.64 | 33.55 | 4.36
18 | ТЕР46-03-002-19 | Сверление кольцевыми алмазными сверлами в железобетонных конструкциях с применением охлаждающей жидкости (воды) горизонтальных отверстий на каждые 10 мм изменения глубины добавляется или исключается к расценке 46-03-002-3 (d отверстий 32 мм) КОЭФ. К ПОЗИЦИИ: Новый коэффициент ПЗ=0,5; ОЗП=0,5; ЭМ=0,5; ЗПМ=0,5; МАТ=0,5; ТЗ=0,5; ТЗМ=0,5; Новый коэффициент ПЗ=62; ОЗП=62; ЭМ=62; ЗПМ=62; МАТ=62; ТЗ=62; ТЗМ=62 | 100 отверстий | 1.99 | 4149.97 | 496.31 | 1432.51 | 626.82 | 8258.44 | 987.66 | 2850.69 | 1247.37 | 36.27 | 72.18 | 34.1 | 67.86
19 | ТЕР46-03-002-19 | Сверление кольцевыми алмазными сверлами в железобетонных конструкциях с применением охлаждающей жидкости (воды) горизонтальных отверстий на каждые 10 мм изменения глубины добавляется или исключается к расценке 46-03-002-3 (d отверстий 32 мм) КОЭФ. К ПОЗИЦИИ: Новый коэффициент ПЗ=0,5; ОЗП=0,5; ЭМ=0,5; ЗПМ=0,5; МАТ=0,5; ТЗ=0,5; ТЗМ=0,5; Новый коэффициент ПЗ=73; ОЗП=73; ЭМ=73; ЗПМ=73; МАТ=73; ТЗ=73; ТЗМ=73 | 100 отверстий | 1.35 | 4886.26 | 584.36 | 1686.66 | 738.03 | 6596.44 | 788.89 | 2277 | 996.34 | 42.705 | 57.65 | 40.15 | 54.2
20 | ТЕР46-03-002-19 | Сверление кольцевыми алмазными сверлами в железобетонных конструкциях с применением охлаждающей жидкости (воды) горизонтальных отверстий на каждые 10 мм изменения глубины добавляется или исключается к расценке 46-03-002-3 (d отверстий 32 мм) КОЭФ. К ПОЗИЦИИ: Новый коэффициент ПЗ=0,5; ОЗП=0,5; ЭМ=0,5; ЗПМ=0,5; МАТ=0,5; ТЗ=0,5; ТЗМ=0,5; Новый коэффициент ПЗ=83; ОЗП=83; ЭМ=83; ЗПМ=83; МАТ=83; ТЗ=83; ТЗМ=83 | 100 отверстий | 0.05 | 5555.6 | 664.42 | 1917.72 | 839.13 | 277.78 | 33.22 | 95.89 | 41.96 | 48.555 | 2.43 | 45.65 | 2.28
21 | ТЕР46-03-002-19 | Сверление кольцевыми алмазными сверлами в железобетонных конструкциях с применением охлаждающей жидкости (воды) горизонтальных отверстий на каждые 10 мм изменения глубины добавляется или исключается к расценке 46-03-002-3 (d отверстий 32 мм) КОЭФ. К ПОЗИЦИИ: Новый коэффициент ПЗ=0,5; ОЗП=0,5; ЭМ=0,5; ЗПМ=0,5; МАТ=0,5; ТЗ=0,5; ТЗМ=0,5; Новый коэффициент ПЗ=85; ОЗП=85; ЭМ=85; ЗПМ=85; МАТ=85; ТЗ=85; ТЗМ=85 | 100 отверстий | 0.13 | 5689.48 | 680.42 | 1963.92 | 859.35 | 739.63 | 88.46 | 255.31 | 111.72 | 49.725 | 6.46 | 46.75 | 6.08
22 | ТЕР46-03-002-19 | Сверление кольцевыми алмазными сверлами в железобетонных конструкциях с применением охлаждающей жидкости (воды) горизонтальных отверстий на каждые 10 мм изменения глубины добавляется или исключается к расценке 46-03-002-3 (d отверстий 32 мм) КОЭФ. К ПОЗИЦИИ: Новый коэффициент ПЗ=0,5; ОЗП=0,5; ЭМ=0,5; ЗПМ=0,5; МАТ=0,5; ТЗ=0,5; ТЗМ=0,5; Новый коэффициент ПЗ=86; ОЗП=86; ЭМ=86; ЗПМ=86; МАТ=86; ТЗ=86; ТЗМ=86 | 100 отверстий | 0.26 | 5756.41 | 688.43 | 1987.03 | 869.46 | 1496.67 | 178.99 | 516.63 | 226.06 | 50.31 | 13.08 | 47.3 | 12.3
23 | ТЕР46-03-002-33 | Сверление кольцевыми алмазными сверлами в железобетонных конструкциях с применением охлаждающей жидкости (воды) горизонтальных отверстий на высоте от опорной площади более 1 м добавляется к расценкам с 46-03-002-1 по 46-03-002-16 КОЭФ. К ПОЗИЦИИ: Новый коэффициент ПЗ=0,5; ОЗП=0,5; ЭМ=0,5; ЗПМ=0,5; МАТ=0,5; ТЗ=0,5; ТЗМ=0,5 | 100 отверстий | 4.17 | 27.7 | 27.7 |  |  | 115.51 | 115.51 |  |  | 2.025 | 8.44
24 | ТЕР13-06-004-01 | Обеспыливание поверхности | 1 м2 обеспыливаемой поверхности | 43.73 | 1.51 | 1.22 | 0.29 |  | 66.03 | 53.35 | 12.68 |  | 0.1 | 4.37
25 | ТЕР05-03-001-01 | Цементация грунтов нисходящим способом при поглощении цемента и песка до 200 кг КОЭФ. К ПОЗИЦИИ: 3.1 При цементации двумя последовательно расположенными цементационными установками с перекачкой раствора ЭМ=1,85; ЗПМ=1,85; ТЗМ=1,85; За два раза ПЗ=2; ОЗП=2; ЭМ=2; ЗПМ=2; МАТ=2; ТЗ=2; ТЗМ=2 | 100 м цементируемой части скважины | 4.3521 | 29241.53 | 3576.68 | 21888.13 | 3210.45 | 127262.05 | 15566.07 | 95259.32 | 13972.21 | 257.5 | 1120.67 | 189.218 | 823.5
26 | СЦМ-101-1305 | Портландцемент общестроительного назначения бездобавочный марки 400 | т | 4.3521 | 421.5 |  |  |  | 1834.41
27 | СЦМ-411-0001 | Вода | м3 | 4.3521 | 5.5 |  |  |  | 23.94
28 | ТЕР06-01-092-08 | Установка отдельных стержней в стенах диаметром: св. 8 мм | 1 т арматуры, закладных деталей | 0.1514 | 7700.53 | 272.31 | 52.42 | 7.07 | 1165.86 | 41.23 | 7.94 | 1.07 | 24.12 | 3.65 | 0.58 | 0.09
29 | ТЕРр53-14-01 | Заделка трещин в кирпичных стенах: цементным раствором | 10 м трещин | 43.2 | 42.28 | 34.58 |  |  | 1826.5 | 1493.86 |  |  | 2.71 | 117.07
30 | ТЕР46-03-017-05 | Заделка отверстий, гнезд и борозд в стенах и перегородках бетонных площадью до 0,1 м2 | 1 м3 заделки | 0.35 | 1869.79 | 865.78 | 31.6 |  | 654.43 | 303.02 | 11.06 |  | 75.22 | 26.33 | 0.4 | 0.14
Раздел 2. Новый Раздел
31 | СЦП3-3-25-1 | Перевозка навалочных грузов автомобилями-самосвалами (работающими вне карьеров), расстояние перевозки 25 км класс груза 1 | 1 т | 9 | 22.04 |  |  |  | 198.36
32 | СЦП1-4-26 | Разгрузочные работы при автомобильных перевозках Мусор строительный | за т груза | 9 | 2.52 |  |  |  | 22.68
33 | СЦП1-3-26 | Погрузочные работы при автомобильных перевозках Мусор строительный | за т груза | 9 | 1.78 |  |  |  | 16.02
Итого прямые затраты по смете в ценах 2001г. | [8 empty] | 163842.08 | 22161.39 | 105737.37 | 18381.66 |  | 1634.79 |  | 1068.37
Итого прямые затраты по смете с учетом коэффициентов к итогам | [8 empty] | 851679.58 | 174219.5 | 517911.91 | 144505.59 |  | 1634.79 |  | 1068.37
Накладные расходы | [8 empty] | 249885.74
В том числе, справочно:
86%*(0,9*0,94) ФОТ (от 11743,84) (Поз. 29) | [8 empty] | 8544.82
87%*(0,9*0,94) ФОТ (от 232212,22) (Поз. 25-27) | [8 empty] | 170908.19
90%*(0,9*0,94) ФОТ (от 419,39) (Поз. 24) | [8 empty] | 319.32
110%*(0,9*0,94) ФОТ (от 65356,47) (Поз. 2-23, 30) | [8 empty] | 60820.73
110%*0,94 ФОТ (от 8660,67) (Поз. 1) | [8 empty] | 8955.13
120%*(0,9*0,94) ФОТ (от 332,5) (Поз. 28) | [8 empty] | 337.55
Сметная прибыль | [8 empty] | 170832.54
В том числе, справочно:
60%*0,85 ФОТ (от 232212,22) (Поз. 25-27) | [8 empty] | 118428.23
70% ФОТ (от 8660,67) (Поз. 1) | [8 empty] | 6062.47
70%*0,85 ФОТ (от 77519,7) (Поз. 2-23, 30, 24, 29) | [8 empty] | 46124.22
77%*0,85 ФОТ (от 332,5) (Поз. 28) | [8 empty] | 217.62
Итоги по смете:
Работы по реконструкции зданий и сооружений (усиление и замена существующих конструкций, разборка и возведение отдельных конструктивных элементов) | [8 empty] | 285406.59 |  |  |  |  | 389.03 |  | 244.78
Защита строительных конструкций и оборудования от коррозии | [8 empty] | 1042.44 |  |  |  |  | 4.37
Закрепление грунтов | [8 empty] | 950171.13 |  |  |  |  | 1120.67 |  | 823.5
Бетонные и железобетонные монолитные конструкции в жилищно-гражданском строительстве | [8 empty] | 5870.67 |  |  |  |  | 3.65 |  | 0.09
Стены (ремонтно-строительные) | [8 empty] | 28751.83 |  |  |  |  | 117.07
Перевозка грузов автомобильным транспортом | [8 empty] | 966.61
Погрузо-разгрузочные работы при автомобильных перевозках | [8 empty] | 188.59
Итого | [8 empty] | 1272397.86 |  |  |  |  | 1634.79 |  | 1068.37
В том числе:
Материалы | [8 empty] | 158630.03
Машины и механизмы | [8 empty] | 517911.91
ФОТ | [8 empty] | 318725.09
Накладные расходы | [8 empty] | 249885.74
Сметная прибыль | [8 empty] | 170832.54
ИТОГО | [8 empty] | 1272397.86
НДС 18% | [8 empty] | 229031.6148
ВСЕГО по смете | [8 empty] | 1501429.4748 |  |  |  |  | 1634.79 |  | 1068.37
Составил
Проверил