## Локальная смета
| СОГЛАСОВАНО: | [11 empty] | УТВЕРЖДАЮ:
| _____________________________ | [11 empty] | __________________________
| " _____ " ________________ 200_ г. | [11 empty] | "____" ______________200_ г.
Титул образования на 2008г
(наименование стройки)
ЛОКАЛЬНЫЙ СМЕТНЫЙ РАСЧЕТ №
(локальная смета)
|  | на | Гидроизоляция стен подвала МОУ Гимназия №17 по ул.Ленина и Г.Звезды,31/15
(наименование работ и затрат, наименование объекта)
Основание: РП 1726.08
|  |  | Сметная стоимость строительных работ ___________________________________________________________ | [5 empty] | 1407599.58 |  | руб.
|  |  | Средства на оплату труда ___________________________________________________________ | [5 empty] | ___________________________273486,42 |  | руб.
|  |  | Сметная трудоемкость ___________________________________________________________ | [5 empty] | ___________________________________________________________1997,39 |  | чел.час
Составлен(а) в текущих (прогнозных) ценах по состоянию на 4 квартал 2008 г.
№ пп | Обоснование | Наименование | Ед. изм. | Кол. | Стоимость единицы, руб. |  |  |  | Общая стоимость, руб. |  |  |  | Т/з осн. раб.на ед. | Т/з осн. раб. Всего | Т/з мех. на ед. | Т/з мех. Всего
[5 empty] | Всего | В том числе |  |  | Всего | В том числе
[6 empty] | Осн.З/п | Эк.Маш | З/пМех |  | Осн.З/п | Эк.Маш | З/пМех
1 | 2 | 3 | 4 | 5 | 6 | 7 | 8 | 9 | 10 | 11 | 12 | 13 | 14 | 15 | 16 | 17
Раздел 1.
1 | ТЕР46-02-009-02 | Отбивка штукатурки с поверхностей стен и потолков кирпичных | 100 м2 | 4.357 | 252.85 | 252.85 |  |  | 1101.67 | 1101.67 |  |  | 22.82 | 99.43
2 | ТЕР13-06-003-01 | Очистка поверхности щетками | 1 м2 очищаемой поверхности | 435.7 | 10.94 | 10.94 |  |  | 4766.56 | 4766.56 |  |  | 0.9 | 392.13
3 | ТЕР13-06-004-01 | Обеспыливание поверхности | 1 м2 обеспыливаемой поверхности | 435.7 | 1.51 | 1.22 | 0.29 |  | 657.91 | 531.56 | 126.35 |  | 0.1 | 43.57
4 | ТЕР13-07-002-02 | Обезжиривание поверхностей уайт-спиритом | 100 м2 обезжириваемой поверхности | 4.357 | 408.25 | 55.45 | 2.55 | 0.14 | 1778.75 | 241.6 | 11.11 | 0.61 | 4.45 | 19.39 | 0.03 | 0.13
5 | ТЕР13-03-005-06 | Вертикальная гидроизоляция стен аквафином КОЭФ. К ПОЗИЦИИ: Новый коэффициент МАТ=0 | 100 м2 шпатлюемой поверхности | 2.0028 | 1686.75 | 1549.18 | 137.57 | 55.27 | 3378.22 | 3102.7 | 275.52 | 110.69 | 106.84 | 213.98 | 4.76 | 9.53
6 | Текущие цены | AKWAFIN-F | кг | 80.112 | 32.4 |  |  |  | 2595.63
7 | ТЕР13-03-005-06 | Вертикальная гидроизоляция стен аквафином-2к КОЭФ. К ПОЗИЦИИ: Новый коэффициент МАТ=0 | 100 м2 шпатлюемой поверхности | 2.0028 | 1686.75 | 1549.18 | 137.57 | 55.27 | 3378.22 | 3102.7 | 275.52 | 110.69 | 106.84 | 213.98 | 4.76 | 9.53
8 | Текущие цены | AKWAFIN-2K | кг | 600.84 | 10.62 |  |  |  | 6380.92
9 | Текущие цены | UNIFLEX-B | кг | 200.28 | 70 |  |  |  | 14019.6
10 | ТЕР13-03-005-06 | Вертикальная гидроизоляция стен аквафином-ИК КОЭФ. К ПОЗИЦИИ: Новый коэффициент МАТ=0 | 100 м2 шпатлюемой поверхности | 2.0028 | 1686.75 | 1549.18 | 137.57 | 55.27 | 3378.22 | 3102.7 | 275.52 | 110.69 | 106.84 | 213.98 | 4.76 | 9.53
11 | Текущие цены | AKWAFIN-IK25 | кг | 100.14 | 10.62 |  |  |  | 1063.49
12 | ТЕРр62-42-01 | Санация стен материалом RENOGAL (Протравка цементной штукатурки нейтрализующим раствором) КОЭФ. К ПОЗИЦИИ: Новый коэффициент МАТ=0 | 100 м2 протравленной поверхности | 4.357 | 41.77 | 41.77 |  |  | 181.99 | 181.99 |  |  | 3.77 | 16.43
13 | Текущие цены | RENOGAL-1891.53/10/4.436 | кг | 217.845 | 42.64 |  |  |  | 9288.91
14 | ТЕРр62-42-01 | Санация стен материалом ESKO-FLUAT (Протравка цементной штукатурки нейтрализующим раствором) КОЭФ. К ПОЗИЦИИ: Новый коэффициент МАТ=0 | 100 м2 протравленной поверхности | 4.3569 | 41.77 | 41.77 |  |  | 181.99 | 181.99 |  |  | 3.77 | 16.43
15 | Текущие цены | ESKO-FLUAT -1315.25/10/4.436 | кг | 217.845 | 29.65 |  |  |  | 6459.1
Горизонтальная гидроизоляция
18 | ТЕР46-03-002-02 | Сверление кольцевыми алмазными сверлами в железобетонных конструкциях с применением охлаждающей жидкости (воды) горизонтальных отверстий глубиной 200 мм диаметром: 25 мм КОЭФ. К ПОЗИЦИИ: Новый коэффициент ПЗ=0,5; ОЗП=0,5; ЭМ=0,5; ЗПМ=0,5; МАТ=0,5; ТЗ=0,5; ТЗМ=0,5 | 100 отверстий | 7.93 | 1342.73 | 159.37 | 531.78 | 202.18 | 10647.85 | 1263.8 | 4217.06 | 1603.29 | 11.65 | 92.38 | 11.9 | 94.37
19 | ТЕР46-03-002-18 | Сверление кольцевыми алмазными сверлами в железобетонных конструкциях с применением охлаждающей жидкости (воды) горизонтальных отверстий на каждые 10 мм изменения глубины добавляется или исключается к расценке 46-03-002-2 (d отверстий 25 мм) КОЭФ. К ПОЗИЦИИ: Новый коэффициент ПЗ=0,5; ОЗП=0,5; ЭМ=0,5; ЗПМ=0,5; МАТ=0,5; ТЗ=0,5; ТЗМ=0,5; Новый коэффициент ПЗ=31; ОЗП=31; ЭМ=31; ЗПМ=31; МАТ=31; ТЗ=31; ТЗМ=31 | 100 отверстий | 1.2 | 1974.39 | 248.16 | 716.26 | 313.41 | 2369.27 | 297.79 | 859.51 | 376.09 | 18.135 | 21.76 | 17.05 | 20.46
25.1 | ТЕР46-03-002-18 | Сверление кольцевыми алмазными сверлами в железобетонных конструкциях с применением охлаждающей жидкости (воды) горизонтальных отверстий на каждые 10 мм изменения глубины добавляется или исключается к расценке 46-03-002-2 (d отверстий 25 мм) КОЭФ. К ПОЗИЦИИ: Новый коэффициент ПЗ=0,5; ОЗП=0,5; ЭМ=0,5; ЗПМ=0,5; МАТ=0,5; ТЗ=0,5; ТЗМ=0,5; Новый коэффициент ПЗ=26; ОЗП=26; ЭМ=26; ЗПМ=26; МАТ=26; ТЗ=26; ТЗМ=26 | 100 отверстий | 6.09 | 1655.94 | 208.13 | 600.73 | 262.86 | 10084.67 | 1267.51 | 3658.45 | 1600.82 | 15.21 | 92.63 | 14.3 | 87.09
30 | ТЕР46-03-002-18 | Сверление кольцевыми алмазными сверлами в железобетонных конструкциях с применением охлаждающей жидкости (воды) горизонтальных отверстий на каждые 10 мм изменения глубины добавляется или исключается к расценке 46-03-002-2 (d отверстий 25 мм) КОЭФ. К ПОЗИЦИИ: Новый коэффициент ПЗ=0,5; ОЗП=0,5; ЭМ=0,5; ЗПМ=0,5; МАТ=0,5; ТЗ=0,5; ТЗМ=0,5; Новый коэффициент ПЗ=53; ОЗП=53; ЭМ=53; ЗПМ=53; МАТ=53; ТЗ=53; ТЗМ=53 | 100 отверстий | 0.05 | 3375.57 | 424.26 | 1224.56 | 535.83 | 168.78 | 21.21 | 61.23 | 26.79 | 31.005 | 1.55 | 29.15 | 1.46
толщина 590мм
32.3 | ТЕР46-03-002-18 | Сверление кольцевыми алмазными сверлами в железобетонных конструкциях с применением охлаждающей жидкости (воды) горизонтальных отверстий на каждые 10 мм изменения глубины добавляется или исключается к расценке 46-03-002-2 (d отверстий 25 мм) КОЭФ. К ПОЗИЦИИ: Новый коэффициент ПЗ=0,5; ОЗП=0,5; ЭМ=0,5; ЗПМ=0,5; МАТ=0,5; ТЗ=0,5; ТЗМ=0,5; Новый коэффициент ПЗ=39; ОЗП=39; ЭМ=39; ЗПМ=39; МАТ=39; ТЗ=39; ТЗМ=39 | 100 отверстий | 0.04 | 2483.91 | 312.2 | 901.1 | 394.29 | 99.36 | 12.49 | 36.04 | 15.77 | 22.815 | 0.91 | 21.45 | 0.86
Поправка до толщины 540мм
36.1 | ТЕР46-03-002-18 | Сверление кольцевыми алмазными сверлами в железобетонных конструкциях с применением охлаждающей жидкости (воды) горизонтальных отверстий на каждые 10 мм изменения глубины добавляется или исключается к расценке 46-03-002-2 (d отверстий 25 мм) КОЭФ. К ПОЗИЦИИ: Новый коэффициент ПЗ=34; ОЗП=34; ЭМ=34; ЗПМ=34; МАТ=34; ТЗ=34; ТЗМ=34; Новый коэффициент ПЗ=0,5; ОЗП=0,5; ЭМ=0,5; ЗПМ=0,5; МАТ=0,5; ТЗ=0,5; ТЗМ=0,5 | 100 отверстий | 0.04 | 2165.46 | 272.17 | 785.57 | 343.74 | 86.62 | 10.89 | 31.42 | 13.75 | 19.89 | 0.8 | 18.7 | 0.75
поправка до толщины -1050-200=900мм
39.2 | ТЕР46-03-002-18 | Сверление кольцевыми алмазными сверлами в железобетонных конструкциях с применением охлаждающей жидкости (воды) горизонтальных отверстий на каждые 10 мм изменения глубины добавляется или исключается к расценке 46-03-002-2 (d отверстий 25 мм) КОЭФ. К ПОЗИЦИИ: Новый коэффициент ПЗ=85; ОЗП=85; ЭМ=85; ЗПМ=85; МАТ=85; ТЗ=85; ТЗМ=85; Новый коэффициент ПЗ=0,5; ОЗП=0,5; ЭМ=0,5; ЗПМ=0,5; МАТ=0,5; ТЗ=0,5; ТЗМ=0,5 | 100 отверстий | 0.38 | 5413.65 | 680.42 | 1963.92 | 859.35 | 2057.19 | 258.56 | 746.29 | 326.55 | 49.725 | 18.9 | 46.75 | 17.77
Поправка до толщины 900мм
41.1 | ТЕР46-03-002-18 | Сверление кольцевыми алмазными сверлами в железобетонных конструкциях с применением охлаждающей жидкости (воды) горизонтальных отверстий на каждые 10 мм изменения глубины добавляется или исключается к расценке 46-03-002-2 (d отверстий 25 мм) КОЭФ. К ПОЗИЦИИ: Новый коэффициент ПЗ=79; ОЗП=79; ЭМ=79; ЗПМ=79; МАТ=79; ТЗ=79; ТЗМ=79; Новый коэффициент ПЗ=0,5; ОЗП=0,5; ЭМ=0,5; ЗПМ=0,5; МАТ=0,5; ТЗ=0,5; ТЗМ=0,5 | 100 отверстий | 0.13 | 5031.51 | 632.4 | 1825.3 | 798.69 | 654.1 | 82.21 | 237.29 | 103.83 | 46.215 | 6.01 | 43.45 | 5.65
42 | ТЕР05-03-001-01 | Нагнетание цементного раствора в шпуры. Цементация грунтов нисходящим способом при поглощении цемента и песка до 200 кг | 100 м цементируемой части скважины | 4.024 | 9592.41 | 1788.34 | 5915.71 | 867.69 | 38599.86 | 7196.28 | 23804.82 | 3491.58 | 128.75 | 518.09 | 51.14 | 205.79
43 | СЦМ-411-0001 | Вода | м3 | 2.012 | 5.5 |  |  |  | 11.07
44 | СЦМ-101-9540 | Цемент (М-400) | т | 2.012 | 421.5 |  |  |  | 848.06
44.1 | Текущие цены | AKWAFIN-IB-2-36355.93/25/4.436 | кг | 76.56 | 327.83 |  |  |  | 25098.66
45 | ТЕР46-03-017-05 | Заделка отверстий, гнезд и борозд в стенах и перегородках бетонных площадью до 0,1 м2 | 1 м3 заделки | 0.2 | 1869.79 | 865.78 | 31.6 |  | 373.96 | 173.16 | 6.32 |  | 75.22 | 15.04 | 0.4 | 0.08
46 | СЦМ-401-0086 | Бетон тяжелый, класс В 15 (М200) крупность 10мм | м3 | -0.208 | 505.13 |  |  |  | -105.07
47 | Текущие цены | ASOCRET-BM25кг (1093,22/25/4,436= | кг | 400 | 9.86 |  |  |  | 3944
Итого прямые затраты по смете в ценах 2001г. | [8 empty] | 153549.56 | 26897.37 | 34622.45 | 7891.15 |  | 1997.39 |  | 463
Итого прямые затраты по смете с учетом коэффициентов к итогам | [8 empty] | 795994.64 | 211450.94 | 176299.78 | 62035.48 |  | 1997.39 |  | 463
В том числе, справочно:
Стесненность ОЗП=15%; ЭМ=15%; ЗПМ=15% (Поз. 1, 18-19, 25.1, 30, 32.3, 36.1, 39.2, 41.1, 45-47, 2-3, 5-11, 4, 12-15, 42-44.1) | [8 empty] | 9227.97 | 4034.61 | 5193.37 | 1183.67
Индекс инфляции 4 квартала 2008г ОЗП=6,836; ЭМ-ЗПМ=3,717; ЗПМ=6,836; МАТ=4,436 (Поз. 1, 18-19, 25.1, 30, 32.3, 36.1, 39.2, 41.1, 45-47, 2-3, 5-11, 4, 12-15, 42-44.1) | [8 empty] | 633217.11 | 180518.98 | 136483.95 | 52960.65
Накладные расходы | [8 empty] | 217398.41
В том числе, справочно:
80%*(0,9*0,94) ФОТ (от 2861,41) (Поз. 12-15) | [8 empty] | 1936.6
87%*(0,9*0,94) ФОТ (от 84021,55) (Поз. 42-44.1) | [8 empty] | 61839.86
90%*(0,9*0,94) ФОТ (от 117435,85) (Поз. 2-3, 5-11) | [8 empty] | 89415.66
90%*0,94 ФОТ (от 1904,1) (Поз. 4) | [8 empty] | 1610.87
110%*(0,9*0,94) ФОТ (от 67263,51) (Поз. 1, 18-19, 25.1, 30, 32.3, 36.1, 39.2, 41.1, 45-47) | [8 empty] | 62595.42
Сметная прибыль | [8 empty] | 155296.08
В том числе, справочно:
50%*0,85 ФОТ (от 2861,41) (Поз. 12-15) | [8 empty] | 1216.1
60%*0,85 ФОТ (от 84021,55) (Поз. 42-44.1) | [8 empty] | 42850.99
70% ФОТ (от 1904,1) (Поз. 4) | [8 empty] | 1332.87
70%*0,85 ФОТ (от 184699,36) (Поз. 1, 18-19, 25.1, 30, 32.3, 36.1, 39.2, 41.1, 45-47, 2-3, 5-11) | [8 empty] | 109896.12
Итоги по смете:
Работы по реконструкции зданий и сооружений (усиление и замена существующих конструкций, разборка и возведение отдельных конструктивных элементов) | [8 empty] | 270647.17 |  |  |  |  | 349.41 |  | 228.49
Защита строительных конструкций и оборудования от коррозии | [8 empty] | 397770.48 |  |  |  |  | 1097.03 |  | 28.72
Малярные работы (ремонтно-строительные) | [8 empty] | 75872.28 |  |  |  |  | 32.86
Прочие ремонтно-строительные работы
Закрепление грунтов | [8 empty] | 424399.2 |  |  |  |  | 518.09 |  | 205.79
Итого | [8 empty] | 1168689.13 |  |  |  |  | 1997.39 |  | 463
В том числе:
Материалы | [8 empty] | 408243.92
Машины и механизмы | [8 empty] | 176299.78
ФОТ | [8 empty] | 273486.42
Накладные расходы | [8 empty] | 217398.41
Сметная прибыль | [8 empty] | 155296.08
Зим ние 2,07% | [8 empty] | 24191.87
ИТОГО | [8 empty] | 1192881
НДС 18% | [8 empty] | 214718.58
ВСЕГО по смете | [8 empty] | 1407599.58 |  |  |  |  | 1997.39 |  | 463
Составил
Проверил