## Ресурсная смета
| СОГЛАСОВАНО: | [8 empty] | УТВЕРЖДАЮ:
| _____________________________ | [8 empty] | _______________________________
| " _____ " ________________ 200_ г. | [8 empty] | "______ " _______________200_ г.
(наименование стройки)
ЛОКАЛЬНЫЙ РЕСУРСНЫЙ СМЕТНЫЙ РАСЧЕТ №
(локальная смета)
|  | на | ремонт наружных стен по ул. Коммунистическая,37
(наименование работ и затрат, наименование объекта)
Основание: дефектная ведомость
|  | Сметная стоимость строительных работ ___________________________________________________________ |  |  | ___________________________298891,35 |  | руб.
|  | Средства на оплату труда ___________________________________________________________ |  |  | ___________________________24292,93 |  | руб.
|  | Сметная трудоемкость ___________________________________________________________ |  | ___________________________________________________________314,28 |  | чел.час
Составлен(а) в текущих (прогнозных) ценах по состоянию на 4 квартал 2008 г.
№ пп | Обоснование | Наименование | Ед. изм. | Кол. |  | Сметная стоимость в текущих (прогнозных) ценах, руб. | [5 empty] | Т/з осн. раб. | Т/з мех.
|  |  |  | на ед. | всего | на ед. | общая | В том числе
[8 empty] | Осн.З/п | Эк.Маш. | З/пМех | Мат
1 | 2 | 3 | 4 | 5 | 6 | 7 | 8 | 9 | 10 | 11 | 12 | 13 | 14
Раздел 1.
1 | ГЭСНр65-01-01 | Разборка трубопроводов из водогазопроводных труб диаметром до: 32 мм | 100 м трубопроводов |  | 0.05 | 2416.28 | 120.81 | 105.23 | 6.46 |  | 9.12 | 1.73 | 0.01
|  | Затраты труда рабочих (ср 2,7) | чел.час | 34.66 | 1.73 | 60.72 | 105.05 | 105.05
| 1. 031121 | Подъемники мачтовые строительные 0,5 т | м-час | 0.1 | 0.01 | 70.49 | 0.7 |  | 0.7
| 2. 040504 | Аппараты для газовой сварки и резки | м-час | 3.3 | 0.17 | 37 | 6.29 |  | 6.29
| 3. 101-0324 | Кислород технический газообразный | м3 | 2.74 | 0.137 | 15 | 2.06 |  |  |  | 2.06
| 4. 101-1602 | Ацетилен газообразный технический | м3 | 0.43 | 0.0215 | 329 | 7.07 |  |  |  | 7.07
2 | ГЭСНр65-19-01 | Демонтаж радиаторов весом до: 80 кг | 100 шт. |  | 0.02 | 8493.7 | 169.87 | 166.72 | 3.15 |  |  | 2.2 | 0.04
|  | Затраты труда рабочих (ср 2,1) | чел.час | 110 | 2.2 | 75.78 | 166.72 | 166.72
| 1. 031121 | Подъемники мачтовые строительные 0,5 т | м-час | 2.24 | 0.04 | 70.49 | 2.82 |  | 2.82
3 | ГЭСН46-04-012-01 | Разборка деревянных заполнений проемов: оконных с подоконными досками | 100 м2 |  | 0.06 | 15242.28 | 914.54 | 881.8 | 32.74 |  |  | 11.31 | 0.46
|  | Затраты труда рабочих (ср 2,4) | чел.час | 188.54 | 11.31 | 77.95 | 881.61 | 881.61
| 1. 031121 | Подъемники мачтовые строительные 0,5 т | м-час | 7.74 | 0.46 | 70.49 | 32.43 |  | 32.43
4 | ГЭСН07-05-007-10 | Укладка перемычек до массой 0,3 т КОЭФ. К ПОЗИЦИИ: Новый коэффициент ОЗП=0,8; ЭМ=0,8; ЗПМ=0,8; МАТ=0; ТЗ=0,8; ТЗМ=0,8 | 100 шт. сборных конструкций |  | 0.6 | 7000.09 | 4200.05 | 713.33 | 3486.72 | 351.77 |  | 8.45 | 4.36
|  | Затраты труда рабочих (ср 3,2) | чел.час | 14.09 | 8.45 | 84.39 | 713.1 | 713.1
З | 1. 020129 | Краны башенные при работе на других видах строительства (кроме монтажа технологического оборудования) 8 т- стр 243 ПСВ | м-час | 7.26 | 4.36 | 800 | 3488 |  | 3488 | 351.9
5 | ГЭСНр58-20-01 | Смена обделок из листовой стали поясков, сандриков, отливов, карнизов шириной до: 0,4 м | 100 м |  | 0.04 | 10170.38 | 406.82 | 136.35 | 0.95 |  | 269.52 | 1.66
|  | Затраты труда рабочих (ср 3) | чел.час | 41.41 | 1.66 | 82.32 | 136.65 | 136.65
| 1. 031121 | Подъемники мачтовые строительные 0,5 т | м-час | 0.08 |  | 70.49
| 2. 400001 | Автомобили бортовые грузоподъемностью до 5 т | м-час | 0.04 |  | 450
| 3. 101-0794 | Проволока оцинкованная | т | 0.006 | 0.00024 | 32000 | 7.68 |  |  |  | 7.68
| 4. 101-1805 | Гвозди строительные | т | 0.004 | 0.00016 | 30000 | 4.8 |  |  |  | 4.8
| 5. 101-9351 | Сталь листовая оцинкованная | т | 0.184 | 0.00736 | 34643.19 | 254.97 |  |  |  | 254.97
| 6. 999-9900 | Строительный мусор | т | 0.224 | 0.00896 | 230 | 2.06 |  |  |  | 2.06
6 | ГЭСНр58-17-01 | Разборка покрытий кровель из: рулонных материалов (1-3 слоя) | 100 м2 покрытий кровель |  | 0.34 | 1497.37 | 509.11 | 444.25 | 3.86 |  | 61 | 5.92
|  | Затраты труда рабочих (ср 2) | чел.час | 17.41 | 5.92 | 75.05 | 444.3 | 444.3
| 1. 030401 | Лебедки электрические, тяговым усилием до 5,79 (0,59) кН (т) | м-час | 0.84 | 0.29 | 13.51 | 3.92 |  | 3.92
| 2. 999-9900 | Строительный мусор | т | 0.78 | 0.2652 | 230 | 61 |  |  |  | 61
7 | ГЭСН12-01-014-02 | Утепление покрытий: керамзитом КОЭФ. К ПОЗИЦИИ: Новый коэффициент ОЗП=0,6; ЭМ=0,6; ЗПМ=0,6; МАТ=0; ТЗ=0,6; ТЗМ=0,6 | 1 м3 утеплителя |  | 7,2 24*0,3 | 235.16 | 1693.15 | 985.61 | 707.54 | 108.86 |  | 13.1 | 1.44
|  | Затраты труда рабочих (ср 2) | чел.час | 1.82 | 13.1 | 75.05 | 983.16 | 983.16
| 1. 020129 | Краны башенные при работе на других видах строительства (кроме монтажа технологического оборудования) 8 т | маш.-ч | 0.07 | 0.5 | 800 | 400 |  | 400 | 40.36
| 2. 030101 | Автопогрузчики 5 т | м-час | 0.13 | 0.94 | 308.07 | 289.59 |  | 289.59 | 66.26
8 | ГЭСНр58-20-01 | Смена обделок из листовой стали поясков, сандриков, отливов, карнизов шириной до: 0,4 м | 100 м |  | 0,2 8/0,4/100 | 10170.38 | 2034.08 | 681.77 | 4.73 |  | 1347.58 | 8.28 | 0.02
|  | Затраты труда рабочих (ср 3) | чел.час | 41.41 | 8.28 | 82.32 | 681.61 | 681.61
| 1. 031121 | Подъемники мачтовые строительные 0,5 т | м-час | 0.08 | 0.02 | 70.49 | 1.41 |  | 1.41
| 2. 400001 | Автомобили бортовые грузоподъемностью до 5 т | м-час | 0.04 | 0.01 | 450 | 4.5 |  | 4.5
| 3. 101-0794 | Проволока оцинкованная | т | 0.006 | 0.0012 | 32000 | 38.4 |  |  |  | 38.4
| 4. 101-1805 | Гвозди строительные | т | 0.004 | 0.0008 | 30000 | 24 |  |  |  | 24
| 5. 101-9351 | Сталь листовая оцинкованная | т | 0.184 | 0.0368 | 34643.19 | 1274.87 |  |  |  | 1274.87
| 6. 999-9900 | Строительный мусор | т | 0.224 | 0.0448 | 230 | 10.3 |  |  |  | 10.3
9 | ГЭСНр53-02-01 | Разборка кладки стен из: кирпича | 10 м3 кладки |  | 0,32 5*0,64/10 | 33155.53 | 10609.77 | 5021.71 | 4071.16 | 41.32 | 1516.9 | 67.97 | 4.91
|  | Затраты труда рабочих (ср 1,8) | чел.час | 212.41 | 67.97 | 73.88 | 5021.62 | 5021.62
З | 1. 021141 | Краны на автомобильном ходу при работе на других видах строительства (кроме магистральных трубопроводов) 10 т стр 243 ПСВ | м-час | 1.6 | 0.51 | 1000 | 510 |  | 510 | 41.16
| 2. 050101 | Компрессоры передвижные с двигателем внутреннего сгорания давлением до 686 кПа (7 ат) 2,2 м3/мин | м-час | 13.75 | 4.4 | 576 | 2534.4 |  | 2534.4
| 3. 330804 | Молотки отбойные пневматические при работе от передвижных компрессорных станций | м-час | 27.5 | 8.8 | 116.45 | 1024.76 |  | 1024.76
| 4. 999-9900 | Строительный мусор | т | 20.61 | 6.595 | 230 | 1516.85 |  |  |  | 1516.85
11 | ГЭСН08-02-010-06 | Кладка стен из кирпича с облицовкой лицевым кирпичом толщиной 640 мм при высоте этажа свыше 4 м | 1 м3 кладки |  | 3.2 | 1898.74 | 6075.97 | 1604.1 | 614.4 | 61.98 | 3857.47 | 19.01 | 0.77
|  | Затраты труда рабочих (ср 3,2) | чел.час | 5.94 | 19.01 | 84.39 | 1604.25 | 1604.25
З | 1. 020129 | Краны башенные при работе на других видах строительства (кроме монтажа технологического оборудования) 8 т- стр 243 ПСВ | м-час | 0.24 | 0.77 | 800 | 616 |  | 616 | 62.15
| 2. 102-0026 | Пиломатериалы хвойных пород. Бруски обрезные длиной 4-6,5 м, шириной 75-150 мм, толщиной 40-75 мм IV сорта | м3 | 0.0005 | 0.0016 | 4492 | 7.19 |  |  |  | 7.19
| 3. 402-9070 | Раствор готовый кладочный (состав и марка по проекту) | м3 | 0.25 | 0.8 | 4795 | 3836 |  |  |  | 3836
| 4. 404-9032 | Кирпич керамический, силикатный или пустотелый | т.шт | 0.289 | 0.9248 | 9.12 | 8.43 |  |  |  | 8.43
| 5. 404-9034 | Кирпич керамический или силикатный лицевой | т.шт | 0.106 | 0.3392 | 17.15 | 5.82 |  |  |  | 5.82
14 | ГЭСН07-05-007-10 | Укладка перемычек до массой 0,3 т | 100 шт. сборных конструкций |  | 0.06 | 9952.61 | 597.16 | 89.17 | 435.84 | 43.97 | 72.15 | 1.06 | 0.54
|  | Затраты труда рабочих (ср 3,2) | чел.час | 17.61 | 1.06 | 84.39 | 89.45 | 89.45
З | 1. 020129 | Краны башенные при работе на других видах строительства (кроме монтажа технологического оборудования) 8 т- стр 243 ПСВ | м-час | 9.08 | 0.54 | 800 | 432 |  | 432 | 43.58
| 2. 402-0004 | Раствор готовый кладочный цементный, марка 100 | м3 | 0.25 | 0.015 | 4810 | 72.15 |  |  |  | 72.15
15 | СЦМ-442-5021-102 | Перемычка железобетонная балочная, серия 1.038.1-1 ПСВ №9 стр 53 | шт |  | 6 | 2457 | 14742 |  |  |  | 14742
16 | ГЭСН07-05-030-11 | Установка мелких конструкций (подоконников, сливов, парапетов и др.), массой до 0,5 т КОЭФ. К ПОЗИЦИИ: Новый коэффициент ОЗП=0,8; ЭМ=0,8; ЗПМ=0,8; МАТ=0; ТЗ=0,8; ТЗМ=0,8 | 100 шт. сборных конструкций |  | 0.03 | 10595.9 | 317.88 | 257.4 | 60.48 | 6.1 |  | 2.94 | 0.08
|  | Затраты труда рабочих (ср 3,5) | чел.час | 98.06 | 2.94 | 87.5 | 257.25 | 257.25
З | 1. 020129 | Краны башенные при работе на других видах строительства (кроме монтажа технологического оборудования) 8 т- стр 243 ПСВ | м-час | 2.52 | 0.08 | 800 | 64 |  | 64 | 6.46
| 2. 402-0004 | Раствор готовый кладочный цементный, марка 100 | м3 |  |  | 4810
17 | ГЭСН07-05-030-11 | Установка мелких конструкций (подоконников, сливов, парапетов и др.), массой до 0,5 т | 100 шт. сборных конструкций |  | 0.03 | 29117.88 | 873.54 | 321.75 | 75.6 | 7.63 | 476.19 | 3.68 | 0.09
|  | Затраты труда рабочих (ср 3,5) | чел.час | 122.57 | 3.68 | 87.5 | 322 | 322
З | 1. 020129 | Краны башенные при работе на других видах строительства (кроме монтажа технологического оборудования) 8 т- стр 243 ПСВ | м-час | 3.15 | 0.09 | 800 | 72 |  | 72 | 7.26
| 2. 402-0004 | Раствор готовый кладочный цементный, марка 100 | м3 | 3.3 | 0.099 | 4810 | 476.19 |  |  |  | 476.19
18 | СЦМ-440-9009-103 | Плиты карнизные железобетонные ПСВ №9 стр54 | шт |  | 3 | 2532 | 7596 |  |  |  | 7596
22 | ГЭСНр53-15-02 | Ремонт лицевой поверхности наружных кирпичных стен при глубине заделки: в 1/2 кирпича площадью в одном месте более 1 м2 | 100 м2 отремонтированной поверхности стен |  | 0.22 | 40197.7 | 8843.49 | 4829.06 | 220 | 17.76 | 3794.43 | 79.53 | 0.22
|  | Затраты труда рабочих (ср 2,7) | чел.час | 361.5 | 79.53 | 60.72 | 4829.06 | 4829.06
З | 1. 021141 | Краны на автомобильном ходу при работе на других видах строительства (кроме магистральных трубопроводов) 10 т стр 243 ПСВ | м-час | 1 | 0.22 | 1000 | 220 |  | 220 | 17.76
| 2. 402-9078 | Раствор цементно-известковый М50 | м3 | 2.4 | 0.528 | 4790 | 2529.12 |  |  |  | 2529.12
| 3. 404-9001 | Кирпич | т.шт | 5.2 | 1.144 | 9.12 | 10.43 |  |  |  | 10.43
| 4. 999-9900 | Строительный мусор | т | 24.8 | 5.456 | 230 | 1254.88 |  |  |  | 1254.88
23 | ГЭСН08-02-007-01 | Армирование кладки стен и других конструкций | 1 т металлических изделий |  | 0.055 | 59198.85 | 3255.94 | 268.14 | 17.79 | 1.02 | 2970.01 | 3.51 | 0.03
|  | Затраты труда рабочих (ср 2,2) | чел.час | 63.73 | 3.51 | 76.5 | 268.52 | 268.52
З | 1. 020129 | Краны башенные при работе на других видах строительства (кроме монтажа технологического оборудования) 8 т- стр 243 ПСВ | м-час | 0.23 | 0.01 | 800 | 8 |  | 8 | 0.81
| 2. 400001 | Автомобили бортовые грузоподъемностью до 5 т | м-час | 0.31 | 0.02 | 450 | 9 |  | 9
| 3. 101-9086 | Сетка арматурная | т | 1 | 0.055 | 54000 | 2970 |  |  |  | 2970
24 | гсн10-01-027-04 | Установка в жилых и общественных зданиях блоков оконных с переплетами раздельными (раздельно-спаренными) в стенах каменных площадью проема более 2 м2 | 100 м2 проемов |  | 0.061 | 512663.17 | 31272.45 | 950.53 | 382.36 | 29.69 | 29939.56 | 11.13 | 0.5
|  | Затраты труда рабочих (ср 3,3) | чел.час | 182.4 | 11.13 | 85.43 | 950.84 | 950.84
З | 1. 020129 | Краны башенные при работе на других видах строительства (кроме монтажа технологического оборудования) 8 т- стр 243 ПСВ | м-час | 4.53 | 0.28 | 800 | 224 |  | 224 | 22.6
З | 2. 021141 | Краны на автомобильном ходу при работе на других видах строительства (кроме магистральных трубопроводов) 10 т стр 243 ПСВ | м-час | 1.5 | 0.09 | 1000 | 90 |  | 90 | 7.26
| 3. 121011 | Котлы битумные передвижные 400 л | м-час | 3.69 | 0.23 | 9.5 | 2.19 |  | 2.19
| 4. 330208 | Шуруповерты строительно-монтажные | м-час | 6.6 | 0.4 | 16 | 6.4 |  | 6.4
| 5. 400001 | Автомобили бортовые грузоподъемностью до 5 т | м-час | 2.23 | 0.14 | 450 | 63 |  | 63
| 6. 101-0195 | Гвозди толевые круглые 3.0х40 мм | т | 0.0028 | 0.0001708 | 33300 | 5.69 |  |  |  | 5.69
| 7. 101-0219 | Гипсовые вяжущие Г-3 | т | 0.0302 | 0.001842 | 13000 | 23.95 |  |  |  | 23.95
| 8. 101-1591 | Смола каменноугольная для дорожного строительства | т | 0.036 | 0.002196 | 58000 | 127.37 |  |  |  | 127.37
| 9. 101-1705 | Пакля пропитанная | кг | 180 | 10.98 | 34 | 373.32 |  |  |  | 373.32
| 10. 101-1742 | Толь с крупнозернистой посыпкой гидроизоляционный марки ТГ-350 | м2 | 122 | 7.442 | 11 | 81.86 |  |  |  | 81.86
| 11. 101-1805 | Гвозди строительные | т | 0.0019 | 0.0001177 | 30000 | 3.53 |  |  |  | 3.53
| 12. 101-1480 | Шурупы с полукруглой головкой 3,5х35 мм | т | 0.0074 | 0.0004514 | 35000 | 15.8 |  |  |  | 15.8
З | 13. 203-0032 | Блоки оконные с двойным остеклением с раздельными створками трехстворные, с форточной створкой ОР 15-18, пл.2.58 м2; ОР 15-21, пл.3.02 м2 ПСВ №9 стр 115 | м2 | 100 | 6.1 | 4800 | 29280 |  |  |  | 29280
| 14. 402-0087 | Раствор готовый отделочный тяжелый, известковый 1:2,0 | м3 | 0.096 | 0.005856 | 4790 | 28.05 |  |  |  | 28.05
25 | СЦМ-101-0959 | Завертки состоящие из планки запорной и ручки из алюминиевого профиля | шт |  | 26 | 46 | 1196 |  |  |  | 1196
26 | ГЭСН10-01-033-03 | Установка деревянных подоконных досок в каменных стенах высотой проема: более 2 м | 100 м2 проемов |  | 0.061 | 34827.79 | 2124.5 | 230.98 | 10.07 | 0.54 | 1883.45 | 2.77 | 0.02
|  | Затраты труда рабочих (ср 3,1) | чел.час | 45.43 | 2.77 | 83.35 | 230.88 | 230.88
З | 1. 020129 | Краны башенные при работе на других видах строительства (кроме монтажа технологического оборудования) 8 т- стр 243 ПСВ | м-час | 0.11 | 0.01 | 800 | 8 |  | 8 | 0.81
| 2. 121011 | Котлы битумные передвижные 400 л | м-час | 1 | 0.06 | 9.5 | 0.57 |  | 0.57
| 3. 400001 | Автомобили бортовые грузоподъемностью до 5 т | м-час | 0.15 | 0.01 | 450 | 4.5 |  | 4.5
| 4. 101-0219 | Гипсовые вяжущие Г-3 | т | 0.2 | 0.0122 | 13000 | 158.6 |  |  |  | 158.6
| 5. 101-1591 | Смола каменноугольная для дорожного строительства | т | 0.004 | 0.000244 | 58000 | 14.15 |  |  |  | 14.15
| 6. 101-1704 | Войлок строительный | т | 0.035 | 0.002135 | 48000 | 102.48 |  |  |  | 102.48
| 7. 101-1742 | Толь с крупнозернистой посыпкой гидроизоляционный марки ТГ-350 | м2 | 5 | 0.305 | 11 | 3.36 |  |  |  | 3.36
| 8. 101-1805 | Гвозди строительные | т | 0.0037 | 0.0002257 | 30000 | 6.77 |  |  |  | 6.77
| 9. 203-9055 | Доски подоконные деревянные | м | 50.7 | 3.093 | 495 | 1531.04 |  |  |  | 1531.04
| 10. 402-0085 | Раствор готовый отделочный тяжелый, известковый 1:3 | м3 | 0.23 | 0.01403 | 4790 | 67.2 |  |  |  | 67.2
27 | ГЭСН15-05-001-02 | Остекление оконным стеклом окон: в два переплета открывающихся в разные стороны | 100 м2 площади проемов по наружному обводу коробок |  | 0.061 | 37552.75 | 2290.72 | 244 | 28.73 | 1.62 | 2017.99 | 2.96 | 0.05
|  | Затраты труда рабочих (ср 3) | чел.час | 48.59 | 2.96 | 82.32 | 243.67 | 243.67
З | 1. 020129 | Краны башенные при работе на других видах строительства (кроме монтажа технологического оборудования) 8 т- стр 243 ПСВ | м-час | 0.33 | 0.02 | 800 | 16 |  | 16 | 1.61
| 2. 400001 | Автомобили бортовые грузоподъемностью до 5 т | м-час | 0.46 | 0.03 | 450 | 13.5 |  | 13.5
| 3. 101-0244 | Замазка оконная на олифе | т | 0.068 | 0.004148 | 46562 | 193.14 |  |  |  | 193.14
| 4. 101-0623 | Мыло твердое хозяйственное 72% | шт | 1 | 0.061 | 13000 | 793 |  |  |  | 793
| 5. 101-0627 | Олифа комбинированная К-2 | т | 0.0022 | 0.0001342 | 28000 | 3.76 |  |  |  | 3.76
| 6. 101-1757 | Ветошь | кг | 0.2 | 0.0122 | 30 | 0.37 |  |  |  | 0.37
| 7. 101-9882 | Стекло оконное | м2 | 156 | 9.516 | 108 | 1027.73 |  |  |  | 1027.73
28 | ГЭСН15-04-025-05 | Улучшенная окраска масляными составами по дереву: заполнений проемов оконных | 100 м2 окрашиваемой поверхности |  | 0,1708 0,061*2,8 | 13966.6 | 2385.5 | 2071.38 | 7.04 |  | 307.08 | 23.67 | 0.02
|  | Затраты труда рабочих (ср 3,5) | чел.час | 138.6 | 23.67 | 87.5 | 2071.13 | 2071.13
| 1. 031121 | Подъемники мачтовые строительные 0,5 т | м-час | 0.01 |  | 70.49
| 2. 400001 | Автомобили бортовые грузоподъемностью до 5 т | м-час | 0.09 | 0.02 | 450 | 9 |  | 9
| 3. 101-1667 | Шпатлевка масляно-клеевая | т | 0.039 | 0.006661 | 15000 | 99.92 |  |  |  | 99.92
| 4. 101-1757 | Ветошь | кг | 0.31 | 0.05295 | 30 | 1.59 |  |  |  | 1.59
| 5. 101-1824 | Олифа для улучшенной окраски (10% натуральной, 90% комбинированной) | т | 0.0021 | 0.0003587 | 28000 | 10.04 |  |  |  | 10.04
| 6. 101-9840 | Краски масляные готовые к применению для внутренних работ | т | 0.0254 | 0.004345 | 45000 | 195.53 |  |  |  | 195.53
Противоаварийные мероприятия
35 | ГЭСН08-07-001-01 | Установка и разборка наружных инвентарных лесов высотой до 16 м трубчатых для кладки облицовки | 100 м2 вертикальной проекции для наружных лесов |  | 1 | 5699.23 | 5699.23 | 3617.39 | 31.5 |  | 2050.34 | 43.4 | 0.07
|  | Затраты труда рабочих (ср 3,1) | чел.час | 43.4 | 43.4 | 83.35 | 3617.39 | 3617.39
| 1. 400001 | Автомобили бортовые грузоподъемностью до 5 т | м-час | 0.07 | 0.07 | 450 | 31.5 |  | 31.5
| 2. 102-9084 | Детали деревянные лесов | м3 | 0.006 | 0.006 | 4500 | 27 |  |  |  | 27
| 3. 103-9231 | Детали лесов стальные | т | 0.037 | 0.037 | 51928 | 1921.34 |  |  |  | 1921.34
| 4. 203-0514 | Щиты настила | м2 | 1.2 | 1.2 | 85 | 102 |  |  |  | 102
Раздел 2. Мусор
36 | СЦП3-3-25-1 | Перевозка навалочных грузов автомобилями-самосвалами (работающими вне карьеров), расстояние перевозки 25 км класс груза 1 | 1 т |  | 12.3
37 | СЦП1-4-26 | Разгрузочные работы при автомобильных перевозках Мусор строительный | за т груза |  | 12.3
38 | СЦП1-3-26 | Погрузочные работы при автомобильных перевозках Мусор строительный | за т груза |  | 12.3
Итого прямые затраты по смете в текущих ценах | [6 empty] | 107928.58 | 23620.67 | 10201.12 | 672.26 | 74106.79 | 314.28 | 13.63
Итого прямые затраты по смете с учетом коэффициентов к итогам | [6 empty] | 112745.53 | 23620.67 | 10201.12 | 672.26 | 78923.74 | 314.28 | 13.63
В том числе, справочно:
СЧкладские и транспортные МАТ=6,5% (Поз. 1-2, 4, 14-21, 5-6, 8-10, 12, 22, 11, 13, 23, 35, 24-26, 29, 31-33, 27-28) | [6 empty] | 4816.95 |  |  |  | 4816.94
Накладные расходы | [6 empty] | 22072.72
В том числе, справочно:
74%*0,94 ФОТ (от 271,95) (Поз. 1-2) | [6 empty] | 189.17
83%*0,94 ФОТ (от 1262,37) (Поз. 5-6, 8) | [6 empty] | 984.9
86%*(0,9*0,94) ФОТ (от 4846,82) (Поз. 12, 22) | [6 empty] | 3526.55
86%*0,94 ФОТ (от 5063,03) (Поз. 9-10) | [6 empty] | 4092.95
105%*(0,9*0,94) ФОТ (от 2317) (Поз. 27-28) | [6 empty] | 2058.19
110%*(0,9*0,94) ФОТ (от 881,8) (Поз. 3) | [6 empty] | 820.6
118%*(0,9*0,94) ФОТ (от 1211,74) (Поз. 24-26, 29, 31-33) | [6 empty] | 1209.68
120%*(0,9*0,94) ФОТ (от 1094,47) (Поз. 7) | [6 empty] | 1111.11
122%*(0,9*0,94) ФОТ (от 5552,63) (Поз. 11, 13, 23, 35) | [6 empty] | 5730.87
155%*(0,9*0,94) ФОТ (от 1791,12) (Поз. 4, 14-21) | [6 empty] | 2348.7
Сметная прибыль | [6 empty] | 15544.19
В том числе, справочно:
50% ФОТ (от 271,95) (Поз. 1-2) | [6 empty] | 135.98
55%*0,85 ФОТ (от 2317) (Поз. 27-28) | [6 empty] | 1083.2
63%*0,85 ФОТ (от 1211,74) (Поз. 24-26, 29, 31-33) | [6 empty] | 648.89
65% ФОТ (от 1262,37) (Поз. 5-6, 8) | [6 empty] | 820.54
65%*0,85 ФОТ (от 1094,47) (Поз. 7) | [6 empty] | 604.69
70% ФОТ (от 5063,03) (Поз. 9-10) | [6 empty] | 3544.12
70%*0,85 ФОТ (от 5728,62) (Поз. 3, 12, 22) | [6 empty] | 3408.53
80%*0,85 ФОТ (от 5552,63) (Поз. 11, 13, 23, 35) | [6 empty] | 3775.79
100%*0,85 ФОТ (от 1791,12) (Поз. 4, 14-21) | [6 empty] | 1522.45
Итоги по смете:
Внутренние санитарно-технические работы: демонтаж и разборка (ремонтно-строительные) | [6 empty] | 616.42 |  |  |  |  | 3.93 | 0.05
Работы по реконструкции зданий и сооружений (усиление и замена существующих конструкций, разборка и возведение отдельных конструктивных элементов) | [6 empty] | 2259.81 |  |  |  |  | 11.31 | 0.46
Бетонные и железобетонные сборные конструкции в жилищно-гражданском строительстве | [6 empty] | 33685.39 |  |  |  |  | 16.13 | 5.07
Крыши, кровли (ремонтно-строительные) | [6 empty] | 4864.53 |  |  |  |  | 15.86 | 0.02
Кровли | [6 empty] | 3408.95 |  |  |  |  | 13.1 | 1.44
Стены (ремонтно-строительные) | [6 empty] | 33845.98 |  |  |  |  | 147.5 | 5.13
Конструкции из кирпича и блоков | [6 empty] | 25114.86 |  |  |  |  | 65.92 | 0.87
Деревянные конструкции | [6 empty] | 38597.76 |  |  |  |  | 13.9 | 0.52
Отделочные работы | [6 empty] | 7968.74 |  |  |  |  | 26.63 | 0.07
Перекрытия (ремонтно-строительные)
Полы
Перевозка автотранспортом
Итого | [6 empty] | 150362.44 |  |  |  |  | 314.28 | 13.63
В том числе:
Материалы | [6 empty] | 78923.74
Машины и механизмы | [6 empty] | 10201.12
ФОТ | [6 empty] | 24292.93
Накладные расходы | [6 empty] | 22072.72
Сметная прибыль | [6 empty] | 15544.19
Стоимость материалов | [6 empty] | 102935.31
Итого с учетом доп. затрат в тек ценах | [6 empty] | 253297.75
НДС 18% | [6 empty] | 45593.6
ВСЕГО по смете | [6 empty] | 298891.35 |  |  |  |  | 314.28 | 13.63
Составил Ф.Н.Зиннатова
Проверил