## Дефектная ведомость
УТВЕРЖДАЮ
ТЕХНИЧЕСКОЕ ЗАДАНИЕ
ремонт наружных стен по ул.Коммунистическая,37
№ пп | Наименование | Ед. изм. | Кол. | Обоснование | Примечание
1 | 2 | 3 | 4 | 5 | 6
Раздел 1.
Составление сметной документации
1 | Разборка трубопроводов из водогазопроводных труб диаметром до 32 мм | 100 м трубопроводов | 0.052 | ТЕРр65-01-01
2 | Демонтаж радиаторов весом до 80 кг | 100 шт. | 0.02 | ТЕРр65-19-01
3 | Разборка деревянных заполнений проемов оконных с подоконными досками | 100 м2 | 0.0608 | ТЕР46-04-012-01
4 | Демонтаж перемычек до массой 0,3 т | 100 шт. сборных конструкций | 0.6 | ТЕР07-05-007-10
5 | Смена обделок из листовой стали, отливов шириной до 0,4 м | 100 м | 0.038 | ТЕРр58-20-01
6 | Разборка покрытий кровель из рулонных материалов | 100 м2 покрытий кровель | 0.34 | ТЕРр58-17-01
7 | Разборка покрытий керамзитом | 1 м3 утеплителя | 7.2 | ТЕР12-01-014-02
8 | Смена обделок из листовой стали, карнизов, шириной до 0,4 м | 100 м | 0.2 | ТЕРр58-20-01
9 | Разборка кладки стен из кирпича | 10 м3 кладки | 0.32 | ТЕРр53-02-01
11 | Кладка стен из керамического одинарного полнотелого кирпича с облицовкой лицевым кирпичом керамическим пустотелым одинарным толщиной 640 мм при высоте этажа свыше 4м | 1 м3 кладки | 3.2 | ТЕР08-02-010-06
14 | Укладка перемычек до массой 0,3 т | 100 шт. сборных конструкций | 0.06 | ТЕР07-05-007-10
15 | Перемычка железобетонная балочная, серия 1.038.1-1 | шт | 6 | СЦМ-442-5021-102
16 | Демонтаж карнизной плиты | 100 шт. сборных конструкций | 0.03 | ТЕР07-05-030-11
17 | Установка пллиты карнизной | 100 шт. сборных конструкций | 0.03 | ТЕР07-05-030-11
18 | Плиты карнизные железобетонные | м3 | 3 | СЦМ-440-9009-103
22 | Ремонт лицевой поверхности наружных кирпичных стен при глубине заделки в 1/2 кирпича площадью в одном месте более 1 м2 | 100 м2 отремонтированной поверхности стен | 0.22 | ТЕРр53-15-02
23 | Армирование кладки стен и других конструкций | 1 т металлических изделий | 0.055 | ТЕР08-02-007-01
24 | Установка в жилых и общественных зданиях блоков оконных с переплетами раздельными (раздельно-спаренными) в стенах каменных площадью проема более 2 м2 | 100 м2 проемов | 0.061 | ТЕР10-01-027-04
25 | Завертки состоящие из планки запорной и ручки из алюминиевого профиля | шт | 26 | СЦМ-101-0959
26 | Установка деревянных подоконных досок в каменных стенах высотой проема более 2 м | 100 м2 проемов | 0.061 | ТЕР10-01-033-03
27 | Остекление оконным стеклом окон в два переплета открывающихся в разные стороны | 100 м2 площади проемов по наружному обводу коробок | 0.061 | ТЕР15-05-001-02
28 | Улучшенная окраска масляными составами по дереву заполнений проемов оконных | 100 м2 окрашиваемой поверхности | 0.1708 | ТЕР15-04-025-05
Противоаварийные мероприятия
Раздел 2. Мусор
35 | Перевозка навалочных грузов автомобилями-самосвалами (работающими вне карьеров), расстояние перевозки 25 км класс груза 1 | 1 т | 12.3 | СЦП3-3-25-1
36 | Разгрузочные работы при автомобильных перевозках Мусор строительный | за т груза | 12.3 | СЦП1-4-26
37 | Погрузочные работы при автомобильных перевозках Мусор строительный | за т груза | 12.3 | СЦП1-3-26
Составил
Согласовано