## Локальная смета
| СОГЛАСОВАНО: | [11 empty] | УТВЕРЖДАЮ:
| _____________________________ | [11 empty] | __________________________
| " _____ " ________________ 200_ г. | [11 empty] | "____" ______________200_ г.
Управление здравоохранения г.Перми МУЗ "ГКБ №4"
(наименование стройки)
ЛОКАЛЬНЫЙ СМЕТНЫЙ РАСЧЕТ №
(локальная смета)
|  | на | Общестроительные работы в помещениях МУЗ ГКБ №4 с 1 по 9 этажи по адресу г.Пермь, ул.Ким 2
(наименование работ и затрат, наименование объекта)
Основание:
|  |  | Сметная стоимость строительных работ ___________________________________________________________ | [5 empty] | ___________________________370 042,94 |  | руб.
|  |  | Средства на оплату труда ___________________________________________________________ | [5 empty] | ___________________________92989,93 |  | руб.
|  |  | Сметная трудоемкость ___________________________________________________________ | [5 empty] | ___________________________________________________________947,56 |  | чел.час
Составлен(а) в текущих (прогнозных) ценах по состоянию на 3кв. 2008 г.
№ пп | Обоснование | Наименование | Ед. изм. | Кол. | Стоимость единицы, руб. |  |  |  | Общая стоимость, руб. |  |  |  | Т/з осн. раб.на ед. | Т/з осн. раб. Всего | Т/з мех. на ед. | Т/з мех. Всего
[5 empty] | Всего | В том числе |  |  | Всего | В том числе
[6 empty] | Осн.З/п | Эк.Маш | З/пМех |  | Осн.З/п | Эк.Маш | З/пМех
1 | 2 | 3 | 4 | 5 | 6 | 7 | 8 | 9 | 10 | 11 | 12 | 13 | 14 | 15 | 16 | 17
Раздел 1. Общестроительнные работы
Стены
1 | ТЕРр61-02-09 | Ремонт штукатурки внутренних стен по камню и бетону цементно-известковым раствором, площадью отдельных мест: до 10 м2 толщиной слоя до 20 мм | 100 м2 отремонтированной поверхности | 0.82 | 2999.89 | 1981.03 | 27.22 | 9.17 | 2459.91 | 1624.44 | 22.32 | 7.52 | 157.1 | 128.82 | 0.67 | 0.55
2 | ТЕРр61-02-07 | Ремонт штукатурки внутренних стен по камню и бетону цементно-известковым раствором, площадью отдельных мест: до 1 м2 толщиной слоя до 20 мм | 100 м2 отремонтированной поверхности | 0.87 | 3898.35 | 2879.49 | 27.22 | 9.17 | 3391.56 | 2505.16 | 23.68 | 7.98 | 228.35 | 198.66 | 0.67 | 0.58
3 | ТЕРр61-07-01 | Ремонт штукатурки откосов внутри здания по камню и бетону цементно-известковым раствором: прямолинейных | 100 м2 отремонтированной поверхности | 0.24 | 6916.33 | 4887.85 | 47.13 | 15.87 | 1659.92 | 1173.08 | 11.31 | 3.81 | 383.06 | 91.93 | 1.16 | 0.28
4 | ТЕРр53-15-06 | Ремонт внутренней поверхности кирпичных стен при глубине заделки в 1/2 кирпича площадью в одном месте: до 1 м2 | 100 м2 отремонтированной поверхности стен | 0.1 | 11744.22 | 4704.2 | 517.68 | 152.52 | 1174.42 | 470.42 | 51.77 | 15.25 | 397.65 | 39.77 | 11 | 1.1
5 | ТЕР10-04-002-01 | Устройство перегородок с заделкой стыков гермитом по периметру с обшивкой гипсокартонными листами в один слой без изоляционной прокладки, толщиной перегородки 78 мм | 100 м2 перегородок | 0.08 | 9753.82 | 1668.68 | 118.3 | 8.17 | 780.31 | 133.49 | 9.46 | 0.65 | 137.34 | 10.99 | 1.3 | 0.1
6 | ТЕРр62-16-05 | Окрашивание ранее окрашенных водоэмульсионной краской с расчисткой старой краски: до 35 % | 100 м2 окрашиваемой поверхности | 3.88 | 1475.89 | 344.65 | 8.71 | 1.37 | 5726.45 | 1337.24 | 33.79 | 5.32 | 28.02 | 108.72 | 0.16 | 0.62
9 | ТЕРр61-01-09 | Сплошное выравнивание штукатурки внутри здания (однослойная штукатурка) сухой растворной смесью (типа "Ветонит") толщиной до 10 мм для последующей окраски или оклейки обоями: стен | 100 м2 поверхности | 0.68 | 5875.37 | 1025.08 | 48.05 | 28.93 | 3995.25 | 697.05 | 32.67 | 19.67 | 73.8 | 50.18 | 0.46 | 0.31
10 | ТЕР15-04-005-05 | Окраска поливинилацетатными водоэмульсионными составами улучшенная: по сборным конструкциям, подготовленным под окраску стен | 100 м2 окрашиваемой поверхности | 1.05 | 1234.5 | 324.23 | 8.15 | 0.14 | 1296.23 | 340.44 | 8.56 | 0.15 | 25.41 | 26.68 | 0.11 | 0.12
Потолки
11 | ТЕРр62-42-01 | Протравка цементной штукатурки нейтрализующим раствором | 100 м2 протравленной поверхности | 1.95 | 52.7 | 41.77 |  |  | 102.77 | 81.45 |  |  | 3.77 | 7.35
12 | ТЕРр61-04-07 | Ремонт штукатурки потолков по камню и бетону цементно-известковым раствором, площадью отдельных мест: до 1 м2 толщиной слоя до 20 мм | 100 м2 отремонтированной поверхности | 0.25 | 4774.22 | 3703.85 | 29.25 | 9.85 | 1193.56 | 925.96 | 7.31 | 2.46 | 290.27 | 72.57 | 0.72 | 0.18
13 | ТЕРр54-12-01 | Укрепление существующей подшивки потолка | 100 м2 подшивки | 0.86 | 408.39 | 187.99 | 7.74 |  | 351.22 | 161.67 | 6.66 |  | 16.8 | 14.45 | 0.1 | 0.09
14 | ТЕРр62-08-05 | Улучшенная масляная окраска ранее окрашенных потолков за два раза с расчисткой старой краски: до 35 % | 100 м2 окрашиваемой поверхности | 2.4 | 1488.01 | 754.36 | 8.71 | 1.37 | 3571.22 | 1810.46 | 20.9 | 3.29 | 61.33 | 147.19 | 0.16 | 0.38
15 | ТЕРр62-17-05 | Окрашивание ранее окрашенных водоэмульсионной краской с расчисткой старой краски: до 35 % | 100 м2 окрашиваемой поверхности | 0.68 | 1598.48 | 445.88 | 8.71 | 1.37 | 1086.97 | 303.2 | 5.92 | 0.93 | 36.25 | 24.65 | 0.16 | 0.11
16 | ТЕР10-05-011-02 | Устройство подвесных потолков из гипсокартонных листов на одноуровневом металлическом каркасе (П 113) | 100 м2 потолка | 0.68 | 9386.52 | 1253.24 | 9.21 |  | 6382.83 | 852.2 | 6.26 |  | 2.08 | 1.41 | 0.005
Полы
17 | ТЕРр57-02-04 | Разборка покрытий полов: цементных | 100 м2 покрытий | 0.05 | 3933.66 | 1351.08 | 2582.58 | 287.28 | 196.68 | 67.55 | 129.13 | 14.36 | 111.2 | 5.56 | 21 | 1.05
18 | ТЕРр57-10-03 | Заделка выбоин в полах цементных площадью до: 1,0 м2 | 100 мест | 0.15 | 2430.85 | 1509.39 | 137.13 | 18.88 | 364.63 | 226.41 | 20.57 | 2.83 | 124.23 | 18.63 | 1.38 | 0.21
Раздел 2. Вывоз мусора
19 | СЦП1-4-26 | Разгрузочные работы при автомобильных перевозках: Мусор строительный | за т груза | 11.7 | 2.52 |  |  |  | 29.48
20 | СЦП3-3-25-1 | Перевозка навалочных грузов автомобилями-самосвалами (работающими вне карьеров), расстояние перевозки 25 км: класс груза 1 | 1 т | 11.7 | 22.04 |  |  |  | 257.87
21 | СЦП1-3-26 | Погрузочные работы при автомобильных перевозках: Мусор строительный | за т груза | 11.7 | 1.78 |  |  |  | 20.83
Итого прямые затраты по смете в ценах 2001г. | [8 empty] | 34042.11 | 12710.22 | 390.31 | 84.22 |  | 947.56 |  | 5.68
Итого прямые затраты по смете с учетом коэффициентов к итогам | [8 empty] | 184060.71 | 92377.78 | 1861.74 | 612.15 |  | 947.56 |  | 5.68
В том числе, справочно:
Стеснненость ОЗП=15%; ЭМ-ЗПМ=15%; ЗПМ=15% (Поз. 1-3, 9, 12, 4-5, 16, 6, 11, 14-15, 10, 13, 17-18) | [8 empty] | 1965.07 | 1906.53 | 58.55 | 12.63
в ценах 3кв. 2008г. ОЗП=6,32; ЭМ-ЗПМ=3,55; ЗПМ=6,32; МАТ=4,27 (Поз. 1-3, 9, 12, 4-5, 16, 6, 11, 14-15, 10, 13, 17-18) | [8 empty] | 146645.14 | 77761.06 | 1412.9 | 515.3
ПЗ=5,57 (Поз. 19, 21, 20) | [8 empty] | 1408.39
Накладные расходы | [8 empty] | 83040.01
В том числе, справочно:
95%*0,94 ФОТ (от 92989,93) (Поз. 1-3, 9, 12, 4-5, 16, 6, 11, 14-15, 10, 13, 17-18) | [8 empty] | 83040.01
Сметная прибыль | [8 empty] | 46494.99
В том числе, справочно:
50% ФОТ (от 92989,93) (Поз. 1-3, 9, 12, 4-5, 16, 6, 11, 14-15, 10, 13, 17-18) | [8 empty] | 46494.99
Итого | [8 empty] | 313595.71 |  |  |  |  | 947.56 |  | 5.68
В том числе:
Материалы | [8 empty] | 88104.62
Машины и механизмы | [8 empty] | 1861.74
ФОТ | [8 empty] | 92989.93
Накладные расходы | [8 empty] | 83040.01
Сметная прибыль | [8 empty] | 46494.99
НДС 18% | [8 empty] | 56447.23
ВСЕГО по смете | [8 empty] | 370042.94 |  |  |  |  | 947.56 |  | 5.68
Составил
Проверил