## Локальная смета
| СОГЛАСОВАНО: | [11 empty] | УТВЕРЖДАЮ:
| _____________________________ | [11 empty] | __________________________
| " _____ " ________________ 200_ г. | [11 empty] | "____" ______________200_ г.
Управление здравоохранения администрации г. Перми 2009 год
(наименование стройки)
ЛОКАЛЬНЫЙ СМЕТНЫЙ РАСЧЕТ №
(локальная смета)
|  | на | Общестроительные работы в здании литер Д в помещении аптеки 2го этажа, МУЗ ГКБ №6, Грачева,12
(наименование работ и затрат, наименование объекта)
Основание:
|  |  | Сметная стоимость строительных работ ___________________________________________________________ | [5 empty] | ___________________________193913,86 |  | руб.
|  |  | Средства на оплату труда ___________________________________________________________ | [5 empty] | ___________________________30148,34 |  | руб.
|  |  | Сметная трудоемкость ___________________________________________________________ | [5 empty] | ___________________________________________________________346,17 |  | чел.час
Составлен(а) в текущих (прогнозных) ценах по состоянию на 4 кв 2008 г.
№ пп | Обоснование | Наименование | Ед. изм. | Кол. | Стоимость единицы, руб. |  |  |  | Общая стоимость, руб. |  |  |  | Т/з осн. раб.на ед. | Т/з осн. раб. Всего | Т/з мех. на ед. | Т/з мех. Всего
[5 empty] | Всего | В том числе |  |  | Всего | В том числе
[6 empty] | Осн.З/п | Эк.Маш | З/пМех |  | Осн.З/п | Эк.Маш | З/пМех
1 | 2 | 3 | 4 | 5 | 6 | 7 | 8 | 9 | 10 | 11 | 12 | 13 | 14 | 15 | 16 | 17
Раздел 1. Новый Раздел
1 | ТЕР46-04-006-01 | Разборка деревянных перегородок оштукатуренных щитовых и дощатых однослойных | 100 м2 | 0.461 | 760.96 | 459.89 | 301.07 | 101.37 | 350.8 | 212.01 | 138.79 | 46.73 | 42.86 | 19.76 | 7.41 | 3.42
2 | ТЕР10-04-011-03 | Устройство перегородок высотой до 3 м в общественных зданиях с двухсторонней обшивкой гипсокартонными листами или гипсоволокнистыми плитами в один слой с изоляцией | 100 м2 перегородок за вычетом проемов | 0.4608 | 15696.12 | 3460.99 | 153.94 | 10.06 | 7232.77 | 1594.83 | 70.94 | 4.64 | 267.8784 | 123.44 | 1.61 | 0.74
4 | ТЕР10-04-012-03 | Оформление (обделка) дверных проемов в перегородках с каркасом из стальных профилей ПС-3 и ПН-3 общественных зданий | 100 шт. проемов | 0.01 | 3953.16 | 1007.51 | 17.28 |  | 39.53 | 10.08 | 0.17 |  | 75.3 | 0.75 | 0.08
5 | ТЕР10-04-013-01 | Установка деревянных дверных блоков в перегородках | 100 м2 проемов | 0.0189 | 27984.71 | 911.32 | 312.08 | 21.54 | 528.91 | 17.22 | 5.9 | 0.41 | 73.14 | 1.38 | 3.43 | 0.06
6 | СЦМ-101-0951 | Замки врезные оцинкованные с цилиндровым механизмом из латуни | шт | 1 | 83.7 |  |  |  | 83.7
7 | СЦМ-101-0953 | Ручки-скобы из алюминиевого сплава анодированная | шт | 2 | 18.33 |  |  |  | 36.66
8 | ТЕР15-04-025-04 | Улучшенная окраска масляными составами по дереву: заполнений проемов дверных | 100 м2 окрашиваемой поверхности | 0.0189 | 4718.22 | 3234.79 | 19.9 | 0.38 | 89.17 | 61.14 | 0.38 | 0.01 | 250.371 | 4.73 | 0.27 | 0.01
9 | ТЕР11-01-012-01 | Укладка лаг по кирпичным столбикам | 100 м2 пола | 1.2047 | 3636.45 | 543.11 | 51.19 | 1.92 | 4380.83 | 654.28 | 61.67 | 2.31 | 44.7 | 53.85 | 0.62 | 0.75
10 | ТЕР11-01-033-02 | Устройство покрытий дощатых толщиной 36 мм | 100 м2 покрытий | 1.2047 | 8828.76 | 810.53 | 135.59 | 10.4 | 10636.01 | 976.45 | 163.35 | 12.53 | 66.71 | 80.37 | 1.86 | 2.24
11 | ТЕР15-04-025-03 | Улучшенная окраска масляными составами по дереву: полов | 100 м2 окрашиваемой поверхности | 1.2047 | 1429.03 | 663.7 | 9.33 | 0.27 | 1721.55 | 799.56 | 11.24 | 0.33 | 51.37 | 61.89 | 0.13 | 0.16
12 | 311-01-146-01 | Мусор строительный с погрузкой вручную | за т груза | 3 | 28.22 | 5.9 | 22.32 |  | 84.66 | 17.7 | 66.96
Раздел 2. Вывоз мусора
13 | СЦП1-4-26 | Разгрузочные работы при автомобильных перевозках: Мусор строительный | за т груза | 3 | 2.52 |  |  |  | 7.56
14 | СЦП3-3-25-1 | Перевозка навалочных грузов автомобилями-самосвалами (работающими вне карьеров), расстояние перевозки 25 км: класс груза 1 | 1 т | 3 | 22.04 |  |  |  | 66.12
Итого прямые затраты по смете в ценах 2001г. | [8 empty] | 25258.27 | 4343.27 | 519.4 | 66.96 |  | 346.17 |  | 7.38
Итого прямые затраты по смете с учетом коэффициентов к итогам | [8 empty] | 122337.14 | 29690.6 | 2139.46 | 457.74 |  | 346.17 |  | 7.38
В том числе, справочно:
ОЗП=6,836; ЭМ-ЗПМ=3,717; ЗПМ=6,836; МАТ=4,436 (Поз. 1-8, 11, 9-10, 12) | [8 empty] | 96793.51 | 25347.32 | 1620.06 | 390.78
Вывоз мусора ПЗ=4,873; ОЗП=4,873; ЭМ=4,873; ЗПМ=4,873; МАТ=4,873 (Поз. 13-14) | [8 empty] | 285.36
Накладные расходы | [8 empty] | 26922.46
В том числе, справочно:
95%*0,94 ФОТ (от 30148,34) (Поз. 1-8, 11, 9-10, 12) | [8 empty] | 26922.46
Сметная прибыль | [8 empty] | 15074.18
В том числе, справочно:
50% ФОТ (от 30148,34) (Поз. 1-8, 11, 9-10, 12) | [8 empty] | 15074.18
Итоги по смете:
Итого | [8 empty] | 164333.78 |  |  |  |  | 346.17 |  | 7.38
НДС 18% | [8 empty] | 29580.08
ВСЕГО по смете | [8 empty] | 193913.86 |  |  |  |  | 346.17 |  | 7.38
Составил Плаксина
Проверил