## Локальная смета
Приложение № 3
к Извещению о проведении запроса котировок
№ 4-09 - общестр. И отделоч. Работы от "23" января 2009 г.
| СОГЛАСОВАНО: | [11 empty] | УТВЕРЖДАЮ:
| _____________________________ | [11 empty] | __________________________
| " _____ " ________________ 200_ г. | [11 empty] | "____" ______________200_ г.
Управление здравоохранения администрации г. Перми 2009 год
(наименование стройки)
ЛОКАЛЬНЫЙ СМЕТНЫЙ РАСЧЕТ №
(локальная смета)
|  | на | Общестроительные работы в здании литер Д в помещении аптеки 1го этажа, МУЗ ГКБ №6, Грачева,12
(наименование работ и затрат, наименование объекта)
Основание:
|  |  | Сметная стоимость строительных работ ___________________________________________________________ | [5 empty] | ___________________________363194,16 |  | руб.
|  |  | Средства на оплату труда ___________________________________________________________ | [5 empty] | ___________________________67303,04 |  | руб.
|  |  | Сметная трудоемкость ___________________________________________________________ | [5 empty] | ___________________________________________________________761,44 |  | чел.час
Составлен(а) в текущих (прогнозных) ценах по состоянию на 4 кв 2008 г.
№ пп | Обоснование | Наименование | Ед. изм. | Кол. | Стоимость единицы, руб. |  |  |  | Общая стоимость, руб. |  |  |  | Т/з осн. раб.на ед. | Т/з осн. раб. Всего | Т/з мех. на ед. | Т/з мех. Всего
[5 empty] | Всего | В том числе |  |  | Всего | В том числе
[6 empty] | Осн.З/п | Эк.Маш | З/пМех |  | Осн.З/п | Эк.Маш | З/пМех
1 | 2 | 3 | 4 | 5 | 6 | 7 | 8 | 9 | 10 | 11 | 12 | 13 | 14 | 15 | 16 | 17
Раздел 1. Новый Раздел
1 | ТЕР15-01-047-15 | Устройство подвесных потолков типа Армстронг ("Байкал", "Волга", Taurus и др.) по каркасу из оцинкованного профиля | 100 м2 поверхности облицовки | 0.7047 | 1765.36 | 1370.91 | 394.45 | 10.4 | 1244.05 | 966.08 | 277.97 | 7.33 | 102.46 | 72.2 | 5.34 | 3.76
2 | СЦМ-101-2414-101 | Панели потолочные типа Армстронг ("Байкал") с комплектующими | м2 | 0.7047 | 48.94 |  |  |  | 34.49
3 | ТЕР15-04-006-04 | Покрытие поверхностей грунтовкой глубокого проникновения: за 2 раза стен | 100 м2 покрытия | 5.173 | 321.84 | 223.26 | 1.95 | 0.14 | 1664.88 | 1154.92 | 10.09 | 0.72 | 16.32 | 84.42 | 0.03 | 0.16
4 | ТЕР15-04-005-03 | Окраска поливинилацетатными водоэмульсионными составами улучшенная: по штукатурке стен | 100 м2 окрашиваемой поверхности | 5.173 | 1707.53 | 547.4 | 12.43 | 0.27 | 8833.05 | 2831.7 | 64.3 | 1.4 | 42.9 | 221.92 | 0.17 | 0.88
5 | ТЕР15-01-019-05 | Гладкая облицовка стен, столбов, пилястр и откосов (без карнизных, плинтусных и угловых плиток) без установки плиток туалетного гарнитура на клее из сухих смесей: по кирпичу и бетону | 100 м2 поверхности облицовки | 0.32 | 11807.8 | 2086.89 | 45.24 | 25.22 | 3778.5 | 667.8 | 14.48 | 8.07 | 159.67 | 51.09 | 1.65 | 0.53
6 | ТЕР15-04-005-04 | Окраска поливинилацетатными водоэмульсионными составами улучшенная: по штукатурке потолков | 100 м2 окрашиваемой поверхности | 0.472 | 1953.32 | 687.76 | 13.2 | 0.27 | 921.97 | 324.62 | 6.23 | 0.13 | 53.9 | 25.44 | 0.18 | 0.09
7 | ТЕР15-04-025-04 | Улучшенная окраска масляными составами по дереву: заполнений проемов дверных | 100 м2 окрашиваемой поверхности | 0.48 | 1747.49 | 1198.07 | 7.37 | 0.14 | 838.8 | 575.07 | 3.54 | 0.07 | 92.73 | 44.51 | 0.1 | 0.05
8 | ТЕР11-01-011-01 | Устройство стяжек цементных толщиной 20 мм | 100 м2 стяжки | 0.763 | 1364.22 | 446.07 | 56.56 | 17.37 | 1040.9 | 340.35 | 43.16 | 13.25 | 39.51 | 30.15 | 1.27 | 0.97
9 | ТЕР11-01-011-02 | Устройство стяжек цементных на каждые 5 мм изменения толщины стяжки добавлять или исключать к норме 11-01-011-01 | 100 м2 стяжки | 0.763 | 226.03 | 5.65 | 9.8 | 2.87 | 172.46 | 4.31 | 7.48 | 2.19 | 0.5 | 0.38 | 0.21 | 0.16
10 | ТЕР11-01-027-03 | Устройство покрытий на цементном растворе из плиток керамических для полов одноцветных с красителем | 100 м2 покрытия | 0.763 | 10481.54 | 1492.46 | 150.07 | 36.39 | 7997.42 | 1138.75 | 114.5 | 27.77 | 119.78 | 91.39 | 2.94 | 2.24
11 | ТЕР10-01-039-01 | Установка блоков в наружных и внутренних дверных проемах в каменных стенах площадью проема до 3 м2 | 100 м2 проемов | 0.036 | 32012.53 | 1362.94 | 1262.06 | 178.42 | 1152.45 | 49.07 | 45.43 | 6.42 | 104.28 | 3.75 | 13.34 | 0.48
12 | СЦМ-101-0951 | Замки врезные оцинкованные с цилиндровым механизмом из латуни | шт | 1 | 83.7 |  |  |  | 83.7
13 | СЦМ-101-0953 | Ручки-скобы из алюминиевого сплава анодированная | шт | 2 | 18.33 |  |  |  | 36.66
14 | ТЕР15-04-025-04 | Улучшенная окраска масляными составами по дереву: заполнений проемов дверных | 100 м2 окрашиваемой поверхности | 0.036 | 4193.98 | 2875.37 | 17.69 | 0.34 | 150.98 | 103.51 | 0.64 | 0.01 | 222.552 | 8.01 | 0.24 | 0.01
15 | ТЕРр62-33-02 | Окраска масляными составами ранее окрашенных поверхностей радиаторов и ребристых труб отопления: за 2 раза | 100 м2 окрашиваемой поверхности | 0.057 | 1245.3 | 821.61 | 0.77 |  | 70.98 | 46.83 | 0.04 |  | 65.94 | 3.76 | 0.01
16 | ТЕРр62-33-02 | Окраска масляными составами ранее окрашенных поверхностей радиаторов и ребристых труб отопления: за 2 раза | 100 м2 окрашиваемой поверхности | 0.455 | 1245.3 | 821.61 | 0.77 |  | 566.61 | 373.83 | 0.35 |  | 65.94 | 30 | 0.01
17 | ТЕР15-07-016-01 | Облицовка гипсовыми и гипсоволокнистыми листами: стен при отделке под окраску и оклейку обоями с креплением на пристенный металлический каркас | 100 м2 отделываемой поверхности | 0.16 | 4456.03 | 1724.01 | 62.95 | 2.87 | 712.96 | 275.84 | 10.07 | 0.46 | 128.85 | 20.62 | 0.62 | 0.1
18 | СЦМ-101-3275-11 | Листы гипсокартонные влагостойкие (ГКЛВ), КНАУФ, толщиной 12,5 мм | м2 | 16.8 | 38.32 |  |  |  | 643.78
20 | ТЕР10-01-022-06 прим | Подшивка потолков сталью кровельной оцинкованной по дереву | 100 м2 потолков | 0.0288 | 5694.66 | 289.09 | 8.52 |  | 164.01 | 8.33 | 0.25 |  | 24.9 | 0.72 | 0.11
21 | ТЕР09-04-014-01 | Установка металлических дверей с площадью дверного проема: до 2,5 м2 противопожарных | 1 м2 проема | 3.9 | 88.24 | 28.41 | 14.89 |  | 344.14 | 110.8 | 58.07 |  | 2.1 | 8.19
22 | Прайс | Дверь противопожарная | шт | 2 | 3439 |  |  |  | 6878
23 | ТЕР11-01-011-01 | Устройство стяжек цементных толщиной 20 мм | 100 м2 стяжки | 0.9163 | 1364.22 | 446.07 | 56.56 | 17.37 | 1250.03 | 408.73 | 51.83 | 15.92 | 39.51 | 36.2 | 1.27 | 1.16
24 | ТЕР11-01-036-04 | Устройство покрытий из линолеума насухо со свариванием полотнищ в стыках | 100 м2 покрытия | 0.1534 | 7654.25 | 371.58 | 68.99 | 4.65 | 1174.16 | 57 | 10.58 | 0.71 | 31.41 | 4.82 | 0.82 | 0.13
25 | ТЕР11-01-040-01 | Устройство плинтусов поливинилхлоридных на клее КН-2 | 100 м плинтусов | 0.13 | 686.99 | 124.87 | 2.32 |  | 89.31 | 16.23 | 0.3 |  | 8.99 | 1.17 | 0.03
26 | ТЕР11-01-039-04 | Устройство плинтусов из плиток керамических | 100 м плинтусов | 0.905 | 2466.58 | 319.31 | 4.64 |  | 2232.25 | 288.98 | 4.2 |  | 23.6 | 21.36 | 0.06 | 0.05
28 | ТЕР09-04-014-01 | Установка металлических люка противопожарного | 1 м2 проема | 0.64 | 88.24 | 28.41 | 14.89 |  | 56.47 | 18.18 | 9.53 |  | 2.1 | 1.34
29 | Прайс | Стоимость противопожарного люка | шт | 1 | 955.2 |  |  |  | 955.2
Итого прямые затраты по смете в ценах 2001г. | [8 empty] | 43088.21 | 9760.93 | 733.04 | 84.45 |  | 761.44 |  | 10.77
Итого прямые затраты по смете с учетом коэффициентов к итогам | [8 empty] | 214038.5 | 66725.73 | 2724.71 | 577.31 |  | 761.44 |  | 10.77
В том числе, справочно:
ОЗП=6,836; ЭМ=3,717; ЗПМ=6,836; МАТ=4,436 (Поз. 1-7, 14, 17-18, 8-10, 23-26, 11-13, 20, 27, 29, 15-16, 19, 21-22, 28) | [8 empty] | 170950.29 | 56964.79 | 1991.67 | 492.85
Накладные расходы | [8 empty] | 60101.62
В том числе, справочно:
95%*0,94 ФОТ (от 67303,04) (Поз. 1-7, 14, 17-18, 8-10, 23-26, 11-13, 20, 27, 29, 15-16, 19, 21-22, 28) | [8 empty] | 60101.62
Сметная прибыль | [8 empty] | 33651.54
В том числе, справочно:
50% ФОТ (от 67303,04) (Поз. 1-7, 14, 17-18, 8-10, 23-26, 11-13, 20, 27, 29, 15-16, 19, 21-22, 28) | [8 empty] | 33651.54
Итоги по смете:
Итого | [8 empty] | 307791.66 |  |  |  |  | 761.44 |  | 10.77
НДС 18% | [8 empty] | 55402.5
ВСЕГО по смете | [8 empty] | 363194.16 |  |  |  |  | 761.44 |  | 10.77
Составил Плаксина
Проверил