## Локальная смета
| СОГЛАСОВАНО: | [11 empty] | УТВЕРЖДАЮ:
| _____________________________ | [11 empty] | __________________________
| " _____ " ________________ 200_ г. | [11 empty] | "____" ______________200_ г.
МОУ "Лицей №2"
(наименование стройки)
ЛОКАЛЬНЫЙ СМЕТНЫЙ РАСЧЕТ №
(локальная смета)
Капитальный ремонт одноэтажного здания по адресу: ул.Самаркандская,102, литер А. Пусконаладочные работы электроустановки.
(наименование работ и затрат, наименование объекта)
|  |  | Основание: | [6 empty] | проект №9431-07-ЭО.
|  |  | Сметная стоимость прочих ___________________________________________________________ | [5 empty] | 10580.0688 |  | руб.
|  |  | Средства на оплату труда ___________________________________________________________ | [5 empty] | ___________________________4458,56 |  | руб.
|  |  | Сметная трудоемкость ___________________________________________________________ | [5 empty] | ___________________________________________________________54,7 |  | чел.час
Составлен(а) в текущих (прогнозных) ценах по состоянию на _4кв.______2008_ г.
№ пп | Обоснование | Наименование | Ед. изм. | Кол. | Стоимость единицы, руб. |  |  |  | Общая стоимость, руб. |  |  |  | Т/з осн. раб.на ед. | Т/з осн. раб. Всего | Т/з мех. на ед. | Т/з мех. Всего
[5 empty] | Всего | В том числе |  |  | Всего | В том числе
[6 empty] | Осн.З/п | Эк.Маш | З/пМех |  | Осн.З/п | Эк.Маш | З/пМех
1 | 2 | 3 | 4 | 5 | 6 | 7 | 8 | 9 | 10 | 11 | 12 | 13 | 14 | 15 | 16 | 17
Раздел 1. Новый Раздел
1 | ТЕРп01-11-028-01 | Измерение сопротивления изоляции мегаомметром: кабельных и других линий напряжением до 1 кВ, предназначенных для передачи электроэнергии к распределительным устройствам, щитам, шкафам, коммутационным аппаратам и электропотребителям | линия | 29 | 7.28 | 7.28 |  |  | 211.12 | 211.12 |  |  | 0.4 | 11.6
2 | ТЕРп01-11-013-01 | Замер полного сопротивления цепи "фаза-нуль" | токоприемник | 17 | 27.29 | 27.29 |  |  | 463.93 | 463.93 |  |  | 1.5 | 25.5
3 | ТЕРп01-11-011-01 | Проверка наличия цепи между заземлителями и заземленными элементами | 100 точек | 0.35 | 291.04 | 291.04 |  |  | 101.86 | 101.86 |  |  | 16 | 5.6
4 | ТЕРп01-03-001-02 | Выключатель однополюсный: с устройством защитного отключения | шт. | 6 | 26.66 | 26.66 |  |  | 159.96 | 159.96 |  |  | 2 | 12
Итого прямые затраты по разделу в ценах 2001г. | [8 empty] | 936.87 | 936.87 |  |  |  | 54.7
Итого прямые затраты по разделу с учетом коэффициентов к итогам | [8 empty] | 4458.56 | 4458.56 |  |  |  | 54.7
Накладные расходы | [8 empty] | 2724.18
Сметная прибыль | [8 empty] | 1783.42
Итоги по разделу 1 Новый Раздел :
Итого Поз. 1-4 | [8 empty] | 936.87 | 936.87 |  |  |  | 54.7
Всего с учетом "Перевод в цены 2008г.4кв. ОЗП=4,759" | [8 empty] | 4458.56 | 4458.56 |  |  |  | 54.7
Накладные расходы 65%*0,94 ФОТ (от 4 458,56) | [8 empty] | 2724.18
Сметная прибыль 40% ФОТ (от 4 458,56) | [8 empty] | 1783.42
Итого c накладными и см. прибылью | [8 empty] | 8966.16 |  |  |  |  | 54.7
В том числе:
ФОТ | [8 empty] | 4458.56
Накладные расходы | [8 empty] | 2724.18
Сметная прибыль | [8 empty] | 1783.42
Итого по разделу 1 Новый Раздел | [8 empty] | 8966.16 |  |  |  |  | 54.7
ИТОГИ ПО СМЕТЕ:
Итого прямые затраты по смете в ценах 2001г. | [8 empty] | 936.87 | 936.87 |  |  |  | 54.7
Итого прямые затраты по смете с учетом коэффициентов к итогам | [8 empty] | 4458.56 | 4458.56 |  |  |  | 54.7
В том числе, справочно:
Перевод в цены 2008г.4кв. ОЗП=4,759 (Поз. 1-4) | [8 empty] | 3521.69 | 3521.69
Накладные расходы | [8 empty] | 2724.18
В том числе, справочно:
65%*0,94 ФОТ (от 4458,56) (Поз. 1-4) | [8 empty] | 2724.18
Сметная прибыль | [8 empty] | 1783.42
В том числе, справочно:
40% ФОТ (от 4458,56) (Поз. 1-4) | [8 empty] | 1783.42
Итого c накладными и см. прибылью | [8 empty] | 8966.16 |  |  |  |  | 54.7
НДС 18% | [8 empty] | 1613.9088
ВСЕГО по смете | [8 empty] | 10580.0688 |  |  |  |  | 54.7
Составил Прокопович Т.В.
Проверил