## Локальная смета
| СОГЛАСОВАНО: | [11 empty] | УТВЕРЖДАЮ:
| _____________________________ | [11 empty] | __________________________
| " _____ " ________________ 200_ г. | [11 empty] | "____" ______________200_ г.
МОУ "Лицей №2"
(наименование стройки)
ЛОКАЛЬНЫЙ СМЕТНЫЙ РАСЧЕТ №
(локальная смета)
на капитальный ремонт одноэтажного здания по адресу: ул.Самаркандская,102,литер А. Электроосвещение.
(наименование работ и затрат, наименование объекта)
|  |  | Основание: | [6 empty] | проект №9431-07-ЭО
|  |  | Сметная стоимость ___________________________________________________________ | [5 empty] | 557285.326 |  | руб.
|  |  | строительных работ ___________________________________________________________ | [5 empty] | ___________________________________________________________62810,88 |  | руб.
|  |  | монтажных работ ___________________________________________________________ | [5 empty] | ___________________________________________________________409464,82 |  | руб.
|  |  | Средства на оплату труда ___________________________________________________________ | [5 empty] | ___________________________72279,9 |  | руб.
|  |  | Сметная трудоемкость ___________________________________________________________ | [5 empty] | ___________________________________________________________554,02 |  | чел.час
Составлен(а) в текущих (прогнозных) ценах по состоянию на _4кв.______2008_ г.
№ пп | Обоснование | Наименование | Ед. изм. | Кол. | Стоимость единицы, руб. |  |  |  | Общая стоимость, руб. |  |  |  | Т/з осн. раб.на ед. | Т/з осн. раб. Всего | Т/з мех. на ед. | Т/з мех. Всего
[5 empty] | Всего | В том числе |  |  | Всего | В том числе
[6 empty] | Осн.З/п | Эк.Маш | З/пМех |  | Осн.З/п | Эк.Маш | З/пМех
1 | 2 | 3 | 4 | 5 | 6 | 7 | 8 | 9 | 10 | 11 | 12 | 13 | 14 | 15 | 16 | 17
Раздел 1. Новый Раздел
1 | ТЕРм08-03-599-02 | Щитки осветительные, устанавливаемые в нише распорными дюбелями, масса щитка, кг, до: 15 | шт. | 2 | 146.17 | 52.98 | 3.63 | 0.18 | 292.34 | 105.96 | 7.26 | 0.36 | 3.76 | 7.52 | 0.02 | 0.04
2 | СЦМ-549-5054-165 | Щит распределительный встраиваемый на 24 модуля (ЩР1) | шт | 1 | 1992.71 |  |  |  | 1992.71
3 | СЦМ-549-5054-163 | Щит распределительный встраиваемый на 24 модуля (ЩО1) | шт | 1 | 2241.67 |  |  |  | 2241.67
4 | ТЕРм08-03-523-01 | Предохранитель, устанавливаемый на изоляционном основании, на ток, А, до: 100 | шт. | 6 | 78.41 | 17.92 | 1.12 | 0.07 | 470.46 | 107.52 | 6.72 | 0.42 | 1.17 | 7.02 | 0.008 | 0.05
5 | СЦМ-545-2089-3 | Предохранители плавкие ПН2-100 50А | шт | 6 | 41.04 |  |  |  | 246.24
6 | ТЕРм08-03-594-02 | Светильники с люминесцентными лампами отдельно устанавливаемый на штырях с количеством ламп в светильнике: 2 | 100 шт. | 0.75 | 6436.8 | 1634.44 | 2129.25 | 828.57 | 4827.6 | 1225.83 | 1596.94 | 621.43 | 116 | 87 | 47.6 | 35.7
7 | Прайс-лист | Светильник с люминесцентными лампами АОТ PRS 2*36 | шт | 75 | 173.98 |  |  |  | 13048.5
8 | ТЕРм08-03-594-09 | Светильники с люминесцентными лампами на кронштейнах (освещение учебных досок) | 100 шт. | 0.2 | 7777.45 | 2493.93 | 2297.69 | 997.48 | 1555.49 | 498.79 | 459.54 | 199.5 | 177 | 35.4 | 56.1 | 11.22
9 | Прайс-лист | Светильник с люминисцентными лампами ASM /S 1*36 | шт | 20 | 139.46 |  |  |  | 2789.2
10 | СЦМ-500-9008-2 | Лампы люминесцентные ртутные низкого давления типа: ЛБ, ЛД, ЛДЦ, ЛТВ, ЛБХ 40 | 10 шт | 17 | 97.27 |  |  |  | 1653.59
11 | СЦМ-500-9008-4 | Стартеры для люминесцентных ламп тип 80С-220 | 10 шт | 17 | 22.61 |  |  |  | 384.37
12 | СЦМ-201-9251 | Кронштейны для светильников | кг | 20 | 15.64 |  |  |  | 312.8
13 | ТЕРм08-03-594-01 | Светильники с люминесцентными лампами отдельно устанавливаемый на штырях с количеством ламп в светильнике: 1 | 100 шт. | 0.02 | 5392.83 | 1239.92 | 1479.8 | 607.46 | 107.86 | 24.8 | 29.6 | 12.15 | 88 | 1.76 | 34.6 | 0.69
14 | Прайс-лист | Светильник с компактными люминесцентными лампами 1*9Вт, К200/109 | шт | 2 | 100.41 |  |  |  | 200.82
15 | ТЕРм08-03-594-02 | Светильники с люминесцентными лампами отдельно устанавливаемый на штырях с количеством ламп в светильнике: 2 | 100 шт. | 0.09 | 6436.8 | 1634.44 | 2129.25 | 828.57 | 579.31 | 147.1 | 191.63 | 74.57 | 116 | 10.44 | 47.6 | 4.28
16 | Прайс-лист | Светильник с компактными люминесцентными лампами 2*9Вт, К200/209 | шт | 9 | 112.61 |  |  |  | 1013.49
17 | СЦМ-546-0110 | Лампы люминесцентные,9Вт | 10 шт | 2 | 117.5 |  |  |  | 235
18 | ТЕРм08-03-593-06 | Светильник для ламп накаливания потолочный или настенный: с креплением винтами для помещений с нормальными условиями среды одноламповый | 100 шт. | 0.02 | 5856.75 | 1244.15 | 1866.77 | 804.31 | 117.14 | 24.88 | 37.34 | 16.09 | 88.3 | 1.77 | 45.1 | 0.9
19 | СЦМ-546-0601-74 | Светильник накаливания НПБ-02 1х60 "таблетка" | шт | 2 | 73.15 |  |  |  | 146.3
20 | СЦМ-500-9006-4 | Лампы накаливания электрические осветительные общего назначения биспиральные тип: БK220-230-60 | 10 шт | 0.2 | 24.9 |  |  |  | 4.98
21 | ТЕРм08-03-593-10 | Световые настенные указатели | 100 шт. | 0.04 | 3262.57 | 1383.64 | 518.27 | 20.59 | 130.5 | 55.35 | 20.73 | 0.82 | 98.2 | 3.93 | 2.24 | 0.09
22 | Прайс-лист | Светильник аварийный 1*8 Вт,1 час. EFS193 | шт | 4 | 266.67 |  |  |  | 1066.68
23 | Прайс-лист | Пиктограмма с надписью "Выход" (фотолюминесцентная наклейка) | шт | 4 | 23 |  |  |  | 92
24 | ТЕРм10-08-003-06 | блок аварийного питания | шт. | 2 | 90.23 | 84.67 | 0.29 |  | 180.46 | 169.34 | 0.58 |  | 5.76 | 11.52
25 | Прайс | Блок аварийного питания ES1 | шт | 2 | 383.51 |  |  |  | 767.02
26 | ТЕРм08-03-591-02 | Выключатель: одноклавишный утопленного типа при скрытой проводке | 100 шт. | 0.32 | 541.18 | 453.7 | 9.26 | 0.74 | 173.18 | 145.18 | 2.96 | 0.24 | 32.2 | 10.3 | 0.08 | 0.03
27 | ТЕРм08-03-591-05 | Выключатель: двухклавишный утопленного типа при скрытой проводке | 100 шт. | 0.09 | 549.63 | 462.15 | 9.26 | 0.74 | 49.47 | 41.59 | 0.83 | 0.07 | 32.8 | 2.95 | 0.08 | 0.01
28 | СЦМ-500-9011-2 | Выключатель двухклавишный | шт | 9 | 9.34 |  |  |  | 84.06
29 | СЦМ-545-1201 | Выключатель одноклавишный для скрытой проводки | шт | 32 | 8.5 |  |  |  | 272
30 | ТЕРм08-03-591-09 | Розетка штепсельная: утопленного типа при скрытой проводке | 100 шт. | 0.18 | 764.18 | 536.83 | 9.26 | 0.74 | 137.55 | 96.63 | 1.67 | 0.13 | 38.1 | 6.86 | 0.08 | 0.01
31 | СЦМ-500-9013 | Штепсельные розетки | шт | 18 | 8.5 |  |  |  | 153
32 | СЦМ-549-4137-21 | Коробка установочная КУВ-1М D70 | шт | 57 | 4.04 |  |  |  | 230.28
33 | СЦМ-549-4137-50 | Коробка У-410 | шт | 38 | 7.05 |  |  |  | 267.9
34 | СЦМ-549-4137-51 | Коробка У-411 | шт | 1 | 7.05 |  |  |  | 7.05
35 | ТЕРм8-02-396-59-3 | Прокладка коробов пластмассовых,шириной до 120мм | 100м | 0.3 | 571.67 | 361.97 | 36.29 | 1.93 | 171.5 | 108.59 | 10.89 | 0.58
36 | Прайс | Кабель-канал DLP 50*105 с угловыми элементами | м | 30.51 | 27.61 |  |  |  | 842.38
37 | ТЕРм08-02-399-01 | Провод в коробах, сечение, мм2, до: 6 | 100 м | 0.7 | 277.07 | 47.1 | 57.83 | 28.86 | 193.95 | 32.97 | 40.48 | 20.2 | 3.52 | 2.46 | 1.58 | 1.11
38 | ТЕРм08-02-409-01 | Труба винипластовая по установленным конструкциям, по стенам и колоннам с креплением скобами, диаметр, мм, до: 25 | 100 м | 3.8 | 2143.17 | 318.44 | 631.8 | 292.43 | 8144.05 | 1210.07 | 2400.84 | 1111.23 | 23.8 | 90.44 | 16 | 60.8
39 | ТЕРм08-02-409-02 | Труба винапластовая по установленным конструкциям, по стенам и колоннам с креплением скобами, диаметр, мм, до: 50 | 100 м | 0.3 | 2623.67 | 460.27 | 964.07 | 438 | 787.1 | 138.08 | 289.22 | 131.4 | 34.4 | 10.32 | 24.3 | 7.29
40 | СЦМ-300-9920-1 | Трубки защитные гофрированные диаметром 20 мм | м | 380 | 4.95 |  |  |  | 1881
41 | СЦМ-300-9920-2 | Трубки защитные гофрированные диаметром 32 мм | м | 30 | 5.73 |  |  |  | 171.9
42 | ТЕРм08-02-412-02 | Затягивание проводов в проложенные трубы и металлические рукава. Провод первый одножильный или многожильный в общей оплетке, суммарное сечение, мм2, до: 6 | 100 м | 3.1 | 353.18 | 90.18 | 4.63 | 0.37 | 1094.86 | 279.56 | 14.35 | 1.15 | 6.74 | 20.89 | 0.04 | 0.12
43 | ТЕРм08-02-412-03 | Затягивание проводов в проложенные трубы и металлические рукава. Провод первый одножильный или многожильный в общей оплетке, суммарное сечение, мм2, до: 16 | 100 м | 0.7 | 416.41 | 105.17 | 9.26 | 0.74 | 291.49 | 73.62 | 6.48 | 0.52 | 7.86 | 5.5 | 0.08 | 0.06
44 | ТЕРм08-02-412-05 | Затягивание проводов в проложенные трубы и металлические рукава. Провод первый одножильный или многожильный в общей оплетке, суммарное сечение, мм2, до: 70 | 100 м | 0.3 | 551.53 | 195.35 | 32.4 | 2.57 | 165.46 | 58.61 | 9.72 | 0.77 | 14.6 | 4.38 | 0.28 | 0.08
45 | ТЕРм08-02-403-03 | Провода групповых осветительных сетей. Провод в защитной оболочке или кабель двух-трехжильные: под штукатурку по стенам или в бороздах | 100 м | 3.15 | 2427.64 | 495.06 | 188.52 | 96.31 | 7647.07 | 1559.44 | 593.84 | 303.38 | 37 | 116.55 | 5.27 | 16.6
46 | ТЕРм08-02-403-04 | Провода групповых осветительных сетей. Провод в защитной оболочке или кабель двух-трехжильные: по перекрытиям | 100 м | 4.05 | 1621.9 | 254.22 | 172.15 | 87.86 | 6568.7 | 1029.59 | 697.21 | 355.83 | 19 | 76.95 | 4.79 | 19.4
47 | ТЕР46-03-011-01 | Пробивка в кирпичных стенах борозд площадью сечения до 20 см2 | 100 м борозд | 1.6 | 845.12 | 204.41 | 640.71 | 55.54 | 1352.19 | 327.06 | 1025.13 | 88.86 | 15.64 | 25.02 | 4.06 | 6.5
48 | ТЕР46-03-017-05 | Заделка отверстий, гнезд и борозд в стенах и перегородках бетонных площадью до 0,1 м2 | 1 м3 заделки | 0.2 | 1869.79 | 865.78 | 31.6 |  | 373.96 | 173.16 | 6.32 |  | 75.22 | 15.04 | 0.4 | 0.08
49 | СЦМ-501-0586-82 | Кабели силовые на напряжение 660 В с медными жилами с поливинилхлоридной изоляцией и оболочкой марки ВВГ 5х10 мм2 | 1000 м | 0.102 | 44519.18 |  |  |  | 4540.96
50 | СЦМ-501-0586-71 | Кабели силовые на напряжение 660 В с медными жилами с поливинилхлоридной изоляцией и оболочкой марки ВВГ 3х4 мм2 | 1000 м | 0.0714 | 11281.07 |  |  |  | 805.47
51 | СЦМ-501-0586-70 | Кабели силовые на напряжение 660 В с медными жилами с поливинилхлоридной изоляцией и оболочкой марки ВВГ 3х2.5 мм2 | 1000 м | 0.1122 | 7607.16 |  |  |  | 853.52
52 | СЦМ-501-0586-69 | Кабели силовые на напряжение 660 В с медными жилами с поливинилхлоридной изоляцией и оболочкой марки ВВГ 3х1.5 мм2 | 1000 м | 0.867 | 5100.26 |  |  |  | 4421.93
53 | СЦМ-501-0586-67 | Кабели силовые на напряжение 660 В с медными жилами с поливинилхлоридной изоляцией и оболочкой марки ВВГ 2х1.5 мм2 | 1000 м | 0.0714 | 3647.98 |  |  |  | 260.47
Итого прямые затраты по разделу в ценах 2001г. | [8 empty] | 76398.98 | 7633.72 | 7450.28 | 2939.7 |  | 554.02 |  | 165.06
Итого прямые затраты по разделу с учетом коэффициентов к итогам | [8 empty] | 361038.98 | 52184.11 | 36861.62 | 20095.79 |  | 554.02 |  | 165.06
Накладные расходы | [8 empty] | 64534.14
Сметная прибыль | [8 empty] | 46702.58
Итоги по разделу 1 Новый Раздел :
Итого Строительные работы | [8 empty] | 62810.88 |  |  |  |  | 40.06 |  | 6.58
Итого Монтажные работы | [8 empty] | 409464.82 |  |  |  |  | 513.96 |  | 158.48
Итого | [8 empty] | 472275.7 |  |  |  |  | 554.02 |  | 165.06
В том числе:
Материалы | [8 empty] | 271993.25
Машины и механизмы | [8 empty] | 36861.62
ФОТ | [8 empty] | 72279.9
Накладные расходы | [8 empty] | 64534.14
Сметная прибыль | [8 empty] | 46702.58
Итого по разделу 1 Новый Раздел | [8 empty] | 472275.7 |  |  |  |  | 554.02 |  | 165.06
ИТОГИ ПО СМЕТЕ:
Итого прямые затраты по смете в ценах 2001г. | [8 empty] | 76398.98 | 7633.72 | 7450.28 | 2939.7 |  | 554.02 |  | 165.06
Итого прямые затраты по смете с учетом коэффициентов к итогам | [8 empty] | 361038.98 | 52184.11 | 36861.62 | 20095.79 |  | 554.02 |  | 165.06
В том числе, справочно:
Перевод в цены 2008г.4кв. ОЗП=6,836; ЭМ-ЗПМ=3,717; ЗПМ=6,836; МАТ=4,436 (Поз. 47-53, 1-23, 26-46, 24-25) | [8 empty] | 284640 | 44550.39 | 29411.34 | 17156.09
Накладные расходы | [8 empty] | 64534.14
В том числе, справочно:
80%*0,94 ФОТ (от 1157,61) (Поз. 24-25) | [8 empty] | 870.52
95%*0,94 ФОТ (от 67095,34) (Поз. 1-23, 26-46) | [8 empty] | 59916.14
110%*0,9 * 0,94 ФОТ (от 4026,95) (Поз. 47-48) | [8 empty] | 3747.48
Сметная прибыль | [8 empty] | 46702.58
В том числе, справочно:
60% ФОТ (от 1157,61) (Поз. 24-25) | [8 empty] | 694.57
65% ФОТ (от 67095,34) (Поз. 1-23, 26-46) | [8 empty] | 43611.97
70%*0,85 ФОТ (от 4026,95) (Поз. 47-48) | [8 empty] | 2396.04
Итого | [8 empty] | 472275.7 |  |  |  |  | 554.02 |  | 165.06
НДС 18% | [8 empty] | 85009.626
ВСЕГО по смете | [8 empty] | 557285.326 |  |  |  |  | 554.02 |  | 165.06
Составил Прокопович Т.В.
Проверил