## Локальная смета
| СОГЛАСОВАНО: | [11 empty] | УТВЕРЖДАЮ:
| _____________________________ | [11 empty] | __________________________
| " _____ " ________________ 200_ г. | [11 empty] | "____" ______________200_ г.
2009г. Муниципальное управление здравоохранения
(наименование стройки)
ЛОКАЛЬНЫЙ СМЕТНЫЙ РАСЧЕТ №
(локальная смета)
|  | на | Капитальный ремонт в здании по ул.Грачева,12, лит.Д. Общестроительные работы (без чистовой отделки: 1-й этаж, помещения № 14а-37; 2-й этаж, помещения №7-13; 16-30; подвал) , МУЗ "Городская клиническая больница №6" по ул.Грачева,12
(наименование работ и затрат, наименование объекта)
Основание: Дефектная ведомость.
|  |  | Сметная стоимость строительных работ ___________________________________________________________ | [5 empty] | 999921.9228 |  | руб.
|  |  | Средства на оплату труда ___________________________________________________________ | [5 empty] | ___________________________191265 |  | руб.
|  |  | Сметная трудоемкость ___________________________________________________________ | [5 empty] | ___________________________________________________________2175,96 |  | чел.час
Составлен(а) в текущих (прогнозных) ценах по состоянию на 4-й квартал 2008г.
№ пп | Обоснование | Наименование | Ед. изм. | Кол. | Стоимость единицы, руб. |  |  |  | Общая стоимость, руб. |  |  |  | Т/з осн. раб.на ед. | Т/з осн. раб. Всего | Т/з мех. на ед. | Т/з мех. Всего
[5 empty] | Всего | В том числе |  |  | Всего | В том числе
[6 empty] | Осн.З/п | Эк.Маш | З/пМех |  | Осн.З/п | Эк.Маш | З/пМех
1 | 2 | 3 | 4 | 5 | 6 | 7 | 8 | 9 | 10 | 11 | 12 | 13 | 14 | 15 | 16 | 17
Раздел 1.
1 | ТЕР46-04-006-01 | Разборка деревянных перегородок оштукатуренных щитовых и дощатых однослойных | 100 м2 | 4.3 | 760.96 | 459.89 | 301.07 | 101.37 | 3272.13 | 1977.53 | 1294.6 | 435.89 | 42.86 | 184.3 | 7.41 | 31.86
2 | ТЕРр63-07-05 | Разборка облицовки стен из плит и плиток: керамических глазурованных плиток | 100 м2 поверхности облицовки | 1.97 | 1059.99 | 831.42 | 228.57 | 27.22 | 2088.18 | 1637.9 | 450.28 | 53.62 | 74.3 | 146.37 | 1.99 | 3.92
3 | ТЕР10-04-011-04 | Устройство перегородок высотой до 3 м в общественных зданиях с двухсторонней обшивкой гипсокартонными листами или гипсоволокнистыми плитами в два слоя с изоляцией | 100 м2 перегородок за вычетом проемов | 4.6 | 20947.89 | 3844.6 | 254.26 | 16.66 | 96360.29 | 17685.16 | 1169.6 | 76.64 | 297.57 | 1368.82 | 2.65 | 12.19
4 | ТЕР10-04-012-03 | Оформление (обделка) дверных проемов в перегородках с каркасом из стальных профилей ПС-3 и ПН-3 общественных зданий | 100 шт. проемов | 0.12 | 3953.16 | 1007.51 | 17.28 |  | 474.38 | 120.9 | 2.07 |  | 75.3 | 9.04 | 0.08 | 0.01
5 | ТЕРр53-20-04 | Кладка отдельных участков стен из кирпича внутренних | 100 м3 кладки | 0.04 | 63984.91 | 7999.8 | 3502.38 | 613.08 | 2559.4 | 319.99 | 140.1 | 24.52 | 670 | 26.8 | 39 | 1.56
6 | ТЕРр57-02-03 | Разборка покрытий полов: из керамических плиток | 100 м2 покрытий | 1.2 | 907.43 | 848.92 | 58.51 | 19.7 | 1088.92 | 1018.71 | 70.21 | 23.64 | 69.87 | 83.84 | 1.44 | 1.73
7 | ТЕРр57-03-02 | Разборка плинтус : цементных и из керамической плитки | 100 м плинтусов | 0.5 | 158.22 | 158.22 |  |  | 79.11 | 79.11 |  |  | 14.28 | 7.14
8 | ТЕРр57-03-01 | Разборка плинтус : деревянных и из пластмассовых материалов | 100 м плинтусов | 9.7 | 41.77 | 41.77 |  |  | 405.17 | 405.17 |  |  | 3.77 | 36.57
9 | ТЕРр57-04-04 | Смена дощатых полов с добавлением новых досок до: 25% | 100 м2 | 0.9 | 2864.71 | 1518.75 | 99.11 | 12.31 | 2578.24 | 1366.88 | 89.2 | 11.08 | 125 | 112.5 | 1.2 | 1.08
10 | ТЕРр57-04-06 | Смена дощатых полов с добавлением новых досок до: добавлять к 57-4-4 при крашеных полах | 100 м2 | 0.9 | 147.01 | 147.01 |  |  | 132.31 | 132.31 |  |  | 12.1 | 10.89
11 | ТЕРр57-02-09 | Разборка покрытий полов: дощатых | 100 м2 покрытий | 1.71 | 459.3 | 424.36 | 34.94 | 11.76 | 785.4 | 725.66 | 59.74 | 20.11 | 38.3 | 65.49 | 0.86 | 1.47
12 | ТЕРр53-20-04 | Кладка отдельных участков стен из кирпича внутренних (заделка проема) | 100 м3 кладки | 0.0025 | 63984.91 | 7999.8 | 3502.38 | 613.08 | 159.96 | 20 | 8.76 | 1.53 | 670 | 1.68 | 39 | 0.1
13 | ТЕР46-03-007-03 | Пробивка проемов в конструкциях из кирпича | 1 м3 | 2,052 5,4*0,38 | 557.79 | 156.95 | 400.84 | 34.75 | 1144.59 | 322.06 | 822.53 | 71.31 | 12.3 | 25.24 | 2.54 | 5.21
14 | ТЕР46-03-017-05 | Заделка отверстий, гнезд и борозд в стенах и перегородках бетонных площадью до 0,1 м2 | 1 м3 заделки | 1,064 2,8*0,38 | 1869.79 | 865.78 | 31.6 |  | 1989.46 | 921.19 | 33.62 |  | 75.22 | 80.03 | 0.4 | 0.43
15 | ТЕР13-06-003-01 | Очистка поверхности щетками | 1 м2 очищаемой поверхности | 17.4 | 10.94 | 10.94 |  |  | 190.36 | 190.36 |  |  | 0.9 | 15.66
16 | ТЕР13-03-002-04 | Огрунтовка металлических поверхностей за один раз: грунтовкой ГФ-021 (балок) | 100 м2 окрашиваемой поверхности | 0.174 | 304.42 | 80.23 | 9.86 | 0.14 | 52.97 | 13.96 | 1.72 | 0.02 | 5.31 | 0.92 | 0.02
17 | ТЕР13-03-004-26 | Окраска металлических огрунтованных поверхностей: эмалью ПФ-115 | 100 м2 окрашиваемой поверхности | 0.174 | 549.22 | 49.48 | 6.47 | 0.14 | 95.56 | 8.61 | 1.13 | 0.02 | 3.83 | 0.67 | 0.02
Вывоз мусора.
18 | 311-01-146-01 | Мусор строительный с погрузкой вручную | за т груза | 53,1 11,9+41,2 | 28.22 | 5.9 |  |  | 1498.48 | 313.29
19 | СЦП3-3-25-1 | Перевозка навалочных грузов автомобилями-самосвалами (работающими вне карьеров), расстояние перевозки 25 км класс груза 1 | 1 т | 53,1 11,9+41,2 | 22.04 |  |  |  | 1170.32
20 | СЦП1-4-26 | Разгрузочные работы при автомобильных перевозках Мусор строительный | за т груза | 53,1 11,9+41,2 | 2.52 |  |  |  | 133.81
Итого прямые затраты по смете в ценах 2001г. | [8 empty] | 116259.04 | 27258.79 | 4143.56 | 718.38 |  | 2175.96 |  | 59.56
Итого прямые затраты по смете с учетом коэффициентов к итогам | [8 empty] | 580977.51 | 186341.08 | 17642.24 | 4910.85 |  | 2175.96 |  | 59.56
В том числе, справочно:
Перевод в цены 4кв. 2008г. ОЗП=6,836; ЭМ-ЗПМ=3,717; ЗПМ=6,836; МАТ=4,436 (Поз. 1, 13-14, 2-5, 12, 6-11, 15-18) | [8 empty] | 459667.57 | 159082.3 | 13498.68 | 4192.47
Перевозка автотранспортом грунта и строительного мусора 4кв. 2008г. ПЗ=4,873 (Поз. 19-20) | [8 empty] | 5050.9
Накладные расходы | [8 empty] | 170787.96
В том числе, справочно:
95%*0,94 ФОТ (от 191251,93) (Поз. 1, 13-14, 2-5, 12, 6-11, 15-18) | [8 empty] | 170787.96
Сметная прибыль | [8 empty] | 95625.99
В том числе, справочно:
50% ФОТ (от 191251,93) (Поз. 1, 13-14, 2-5, 12, 6-11, 15-18) | [8 empty] | 95625.99
Итого | [8 empty] | 847391.46 |  |  |  |  | 2175.96 |  | 59.56
НДС 18% | [8 empty] | 152530.4628
ВСЕГО по смете | [8 empty] | 999921.9228 |  |  |  |  | 2175.96 |  | 59.56
Составил Шмыкова Г.М.