## Локальная смета
| СОГЛАСОВАНО: | [11 empty] | УТВЕРЖДАЮ:
| _____________________________ | [11 empty] | __________________________
| " _____ " ________________ 200_ г. | [11 empty] | "____" ______________200_ г.
2009г. Муниципальное управление здравоохранения
(наименование стройки)
ЛОКАЛЬНЫЙ СМЕТНЫЙ РАСЧЕТ № 1
(локальная смета)
|  | на | Капитальный ремонт в здании по ул.Грачева,12, лит.Д. Отделочные работы и устройство чистых полов в помещениях 1-го этажа ( № 14а-26, поликлиника), МУЗ "Городская клиническая больница №6" по ул.Грачева,12
(наименование работ и затрат, наименование объекта)
Основание: Дефектная ведомость.
|  |  | Сметная стоимость строительных работ ___________________________________________________________ | [5 empty] | 905434.591 |  | руб.
|  |  | Средства на оплату труда ___________________________________________________________ | [5 empty] | ___________________________139292,46 |  | руб.
|  |  | Сметная трудоемкость ___________________________________________________________ | [5 empty] | ___________________________________________________________1599,15 |  | чел.час
Составлен(а) в текущих (прогнозных) ценах по состоянию на 4-й квартал 2008г.
№ пп | Обоснование | Наименование | Ед. изм. | Кол. | Стоимость единицы, руб. |  |  |  | Общая стоимость, руб. |  |  |  | Т/з осн. раб.на ед. | Т/з осн. раб. Всего | Т/з мех. на ед. | Т/з мех. Всего
[5 empty] | Всего | В том числе |  |  | Всего | В том числе
[6 empty] | Осн.З/п | Эк.Маш | З/пМех |  | Осн.З/п | Эк.Маш | З/пМех
1 | 2 | 3 | 4 | 5 | 6 | 7 | 8 | 9 | 10 | 11 | 12 | 13 | 14 | 15 | 16 | 17
Раздел 1.
1 | ТЕР10-04-013-01 | Установка деревянных дверных блоков | 100 м2 проемов | 0.076 | 27984.71 | 911.32 | 312.08 | 21.54 | 2126.84 | 69.26 | 23.72 | 1.64 | 73.14 | 5.56 | 3.43 | 0.26
2 | СЦМ-101-0951 | Замок врезной оцинкованный с цилиндровым механизмом из латуни | шт | 4 | 83.7 |  |  |  | 334.8
3 | СЦМ-101-0953 | Ручка-скоба из алюминиевого сплава анодированная | шт | 8 | 18.33 |  |  |  | 146.64
4 | ТЕР15-04-025-04 | Улучшенная окраска масляными составами по дереву заполнений проемов дверных | 100 м2 окрашиваемой поверхности | 0,2052 0,076*2,7 | 1747.49 | 1198.07 | 7.37 | 0.14 | 358.58 | 245.84 | 1.51 | 0.03 | 92.73 | 19.03 | 0.1 | 0.02
5 | ТЕР10-01-039-01 | Установка блоков в наружных и внутренних дверных проемах в каменных стенах площадью проема до 3 м2 | 100 м2 проемов | 0.09 | 32012.53 | 1362.94 | 1262.06 | 178.42 | 2881.13 | 122.66 | 113.59 | 16.06 | 104.28 | 9.39 | 13.34 | 1.2
6 | СЦМ-101-0951 | Замок врезной оцинкованный с цилиндровым механизмом из латуни | шт | 5 | 83.7 |  |  |  | 418.5
7 | СЦМ-101-0953 | Ручка-скоба из алюминиевого сплава анодированная | шт | 10 | 18.33 |  |  |  | 183.3
8 | ТЕР15-04-025-04 | Улучшенная окраска масляными составами по дереву заполнений проемов дверных | 100 м2 окрашиваемой поверхности | 0,216 0,09*2,4 | 1747.49 | 1198.07 | 7.37 | 0.14 | 377.46 | 258.78 | 1.59 | 0.03 | 92.73 | 20.03 | 0.1 | 0.02
9 | ТЕР10-01-047-02 | Установка блоков их ПХВ в наружных и внутренних дверных проемах: в каменных стенах площадью более 3 м2 | 100 м2 проемов | 0.075 | 13907.1 | 1556.38 | 371.45 | 7.11 | 1043.03 | 116.73 | 27.86 | 0.53 | 210.8 | 15.81 | 10.18 | 0.76
10 | СЦМ-203-9057-201 | Блоки дверные входные пластиковые, двупольные | м2 | 7.5 | 1852.31 |  |  |  | 13892.33
11 | ТЕР09-03-046-03прим. | Монтаж перегородок металлопластиковых | 100 м2 | 0.0325 | 1056.41 | 680.95 | 50.01 | 4.87 | 34.33 | 22.13 | 1.63 | 0.16 | 52.1 | 1.69 | 0.51 | 0.02
12 | ИКС-Прайс | Перегородка металлопластиковая Текущая цена: 2200руб./1,18/4,436 | м2 | 3.25 | 425 |  |  |  | 1381.25
13 | ТЕР10-01-060-01 | Установка и крепление наличников | 100 м коробок блоков | 0.2 | 585.67 | 90.79 | 3.1 |  | 117.13 | 18.16 | 0.62 |  | 7.82 | 1.56 | 0.04 | 0.01
14 | ТЕРр61-01-11 | Сплошное выравнивание штукатурки внутри здания (однослойная штукатурка) сухой растворной смесью (типа "Ветонит") толщиной до 10 мм для последующей окраски или оклейки обоями: оконных и дверных откосов плоских | 100 м2 поверхности | 0.092 | 10498.12 | 1920.26 | 70.69 | 46.38 | 965.83 | 176.66 | 6.5 | 4.27 | 130.63 | 12.02 | 0.46 | 0.04
15 | ТЕР15-02-015-05 | Штукатурка поверхностей известковым раствором улучшенная: по камню и бетону стен | 100 м2 оштукатуриваемой поверхности | 0.24 | 2003.87 | 993.33 | 153.91 | 78.38 | 480.93 | 238.4 | 36.94 | 18.81 | 74.24 | 17.82 | 5.02 | 1.2
16 | ТЕРр61-02-09 | Ремонт штукатурки внутренних стен по камню и бетону цементно-известковым раствором, площадью отдельных мест: до 10 м2 толщиной слоя до 20 мм | 100 м2 отремонтированной поверхности | 0.98 | 2999.89 | 1981.03 | 27.22 | 9.17 | 2939.89 | 1941.41 | 26.68 | 8.99 | 157.1 | 153.96 | 0.67 | 0.66
17 | ТЕРр61-26-01 | Перетирка штукатурки внутренних помещений (кроме п.п. 15;16) | 100 м2 перетертой поверхности | 3.2 | 362.9 | 345.26 | 4.06 | 1.37 | 1161.28 | 1104.83 | 12.99 | 4.38 | 28.07 | 89.82 | 0.1 | 0.32
18 | ТЕР15-04-006-03 | Покрытие поверхностей грунтовкой глубокого проникновения: за 1 раз стен | 100 м2 покрытия | 4.2 | 153.52 | 89.6 | 1.18 | 0.14 | 644.78 | 376.32 | 4.96 | 0.59 | 6.55 | 27.51 | 0.02 | 0.08
20 | ТЕР07-05-039-15 | Устройство промазки и расшивки швов панелей перекрытий раствором снизу | 100 м шва | 3 | 432 | 407.66 | 7.74 |  | 1296 | 1222.98 | 23.22 |  | 29.8 | 89.4 | 0.1 | 0.3
21 | ТЕРр62-08-05 | Улучшенная масляная окраска ранее окрашенных потолков за два раза с расчисткой старой краски: до 35 % | 100 м2 окрашиваемой поверхности | 0.9664 | 1488.01 | 754.36 | 8.71 | 1.37 | 1438.01 | 729.01 | 8.42 | 1.32 | 61.33 | 59.27 | 0.16 | 0.15
22 | ТЕРр62-07-05 | Улучшенная масляная окраска ранее окрашенных стен за два раза с расчисткой старой краски: до 35 % | 100 м2 окрашиваемой поверхности | 2.9152 | 1341.26 | 629.64 | 8.71 | 1.37 | 3910.04 | 1835.53 | 25.39 | 3.99 | 51.19 | 149.23 | 0.16 | 0.47
23 | ТЕР15-01-047-15 | Устройство подвесных потолков типа Армстронг ("Байкал", "Волга", Taurus и др.) по каркасу из оцинкованного профиля | 100 м2 поверхности облицовки | 0.796 | 1765.36 | 1370.91 | 394.45 | 10.4 | 1405.23 | 1091.25 | 313.98 | 8.28 | 102.46 | 81.56 | 5.34 | 4.25
25 | СЦМ-101-2414-101 | Панели потолочные типа Армстронг ("Байкал") с комплектующими | м2 | 81.99 | 48.94 |  |  |  | 4012.59
26 | ТЕР15-01-047-15 | Устройство подвесных потолков типа Армстронг ("Байкал", "Волга", Taurus и др.) по каркасу из оцинкованного профиля | 100 м2 поверхности облицовки | 1.0516 | 1765.36 | 1370.91 | 394.45 | 10.4 | 1856.45 | 1441.65 | 414.8 | 10.94 | 102.46 | 107.75 | 5.34 | 5.62
27 | СЦМ-101-2414-101 | Панели потолочные типа Армстронг ("Байкал") с комплектующими | м2 | 108.3 | 48.94 |  |  |  | 5300.2
28 | ТЕР15-06-001-02 | Оклейка обоями стен по монолитной штукатурке и бетону: тиснеными и плотными | 100 м2 оклеиваемой и обиваемой поверхности | 1.9895 | 3534.1 | 606.59 | 1.18 | 0.14 | 7031.09 | 1206.81 | 2.35 | 0.28 | 46.95 | 93.41 | 0.02 | 0.04
29 | ТЕР15-04-005-01прим. | Окраска поливинилацетатными водоэмульсионными составами простая по штукатурке и сборным конструкциям, подготовленным под окраску: стен (по обоям) | 100 м2 окрашиваемой поверхности | 1.99 | 949.17 | 193.7 | 6.6 | 0.14 | 1888.85 | 385.46 | 13.13 | 0.28 | 15.18 | 30.21 | 0.09 | 0.18
30 | ТЕРр62-16-05 | Окрашивание водоэмульсионными составами ранее окрашенных поверхностей стен водоэмульсионной краской с расчисткой старой краски: до 35 % | 100 м2 окрашиваемой поверхности | 2.2 | 1475.89 | 344.65 | 8.71 | 1.37 | 3246.96 | 758.23 | 19.16 | 3.01 | 28.02 | 61.64 | 0.16 | 0.35
31 | ТЕРр62-17-05 | Окрашивание водоэмульсионными составами ранее окрашенных поверхностей потолков водоэмульсионной краской с расчисткой старой краски: до 35 % | 100 м2 окрашиваемой поверхности | 0.07 | 1598.48 | 445.88 | 8.71 | 1.37 | 111.89 | 31.21 | 0.61 | 0.1 | 36.25 | 2.54 | 0.16 | 0.01
32 | ТЕРр62-33-02 | Окраска масляными составами ранее окрашенных поверхностей радиаторов и ребристых труб отопления: за 2 раза | 100 м2 окрашиваемой поверхности | 0.223 | 1245.3 | 821.61 | 0.77 |  | 277.7 | 183.22 | 0.17 |  | 65.94 | 14.7 | 0.01
33 | ТЕРр62-32-02 | Окраска масляными составами ранее окрашенных поверхностей стальных и чугунных труб: стальных за 2 раза | 100 м2 окрашиваемой поверхности | 0.2135 | 1351.4 | 927.71 | 0.77 |  | 288.52 | 198.07 | 0.16 |  | 80.6 | 17.21 | 0.01
34 | ТЕР15-01-019-01 | Гладкая облицовка стен, столбов, пилястр и откосов (без карнизных, плинтусных и угловых плиток) без установки плиток туалетного гарнитура на цементном растворе: по кирпичу и бетону | 100 м2 поверхности облицовки | 0.76 | 10881.29 | 2979.96 | 37.76 | 11.76 | 8269.78 | 2264.77 | 28.7 | 8.94 | 228 | 173.28 | 0.86 | 0.65
35 | ТЕР11-01-011-01 | Устройство стяжек цементных толщиной 20 мм | 100 м2 стяжки | 2.89 | 1364.22 | 446.07 | 56.56 | 17.37 | 3942.6 | 1289.14 | 163.46 | 50.2 | 39.51 | 114.18 | 1.27 | 3.67
36 | ТЕР11-01-027-12 | Устройство покрытий на цементном растворе из керамического гранита неполированного одноцветного | 100 м2 покрытия | 1.3 | 20521.73 | 1055.14 | 152.37 | 38.99 | 26678.25 | 1371.68 | 198.08 | 50.69 | 88.37 | 114.88 | 3.06 | 3.98
37 | ТЕР11-01-039-04 | Устройство плинтусов из плиток керамических | 100 м плинтусов | 1.38 | 2466.58 | 319.31 | 4.64 |  | 3403.88 | 440.65 | 6.4 |  | 23.6 | 32.57 | 0.06 | 0.08
38 | ТЕР11-01-036-01 | Устройство покрытий из линолеума на клее бустилат | 100 м2 покрытия | 1.6 | 8279.37 | 501.59 | 52.93 | 4.79 | 13246.99 | 802.54 | 84.69 | 7.66 | 42.4 | 67.84 | 0.85 | 1.36
39 | ТЕР11-01-040-01 | Устройство плинтусов поливинилхлоридных на клее КН-2 | 100 м плинтусов | 1.7 | 686.99 | 124.87 | 2.32 |  | 1167.88 | 212.28 | 3.94 |  | 8.99 | 15.28 | 0.03 | 0.05
Вывоз мусора.
40 | 311-01-146-01 | Мусор строительный с погрузкой вручную | за т груза | 3.3 | 28.22 | 5.9 | 22.32 |  | 93.13 | 19.47 | 73.66
41 | СЦП3-3-25-1 | Перевозка навалочных грузов автомобилями-самосвалами (работающими вне карьеров), расстояние перевозки 25 км класс груза 1 | 1 т | 3.3 | 22.04 |  |  |  | 72.73
42 | СЦП1-4-26 | Разгрузочные работы при автомобильных перевозках Мусор строительный | за т груза | 3.3 | 2.52 |  |  |  | 8.32
Итого прямые затраты по смете в ценах 2001г. | [8 empty] | 118435.12 | 20175.13 | 1638.91 | 201.18 |  | 1599.15 |  | 25.75
Итого прямые затраты по смете с учетом коэффициентов к итогам | [8 empty] | 573283.02 | 137917.19 | 6719.31 | 1375.27 |  | 1599.15 |  | 25.75
В том числе, справочно:
Перевод в цены 4кв. 2008г. ОЗП=6,836; ЭМ-ЗПМ=3,717; ЗПМ=6,836; МАТ=4,436 (Поз. 1-3, 5-7, 9-10, 13, 4, 8, 15, 18, 23, 25-29, 34, 11-12, 14, 16-17, 20-22, 30-33, 35-40) | [8 empty] | 454534 | 117742.06 | 5080.4 | 1174.09
Перевозка автотранспортом грунта и строительного мусора 4кв. 2008г. ПЗ=4,873 (Поз. 41-42) | [8 empty] | 313.9
Накладные расходы | [8 empty] | 124388.17
В том числе, справочно:
95%*0,94 ФОТ (от 139292,46) (Поз. 1-3, 5-7, 9-10, 13, 4, 8, 15, 18, 23, 25-29, 34, 11-12, 14, 16-17, 20-22, 30-33, 35-40) | [8 empty] | 124388.17
Сметная прибыль | [8 empty] | 69646.26
В том числе, справочно:
50% ФОТ (от 139292,46) (Поз. 1-3, 5-7, 9-10, 13, 4, 8, 15, 18, 23, 25-29, 34, 11-12, 14, 16-17, 20-22, 30-33, 35-40) | [8 empty] | 69646.26
Итого | [8 empty] | 767317.45 |  |  |  |  | 1599.15 |  | 25.75
НДС 18% | [8 empty] | 138117.141
ВСЕГО по смете | [8 empty] | 905434.591 |  |  |  |  | 1599.15 |  | 25.75
Составил Шмыкова Г.М.