## Локальная смета
| СОГЛАСОВАНО: | [11 empty] | УТВЕРЖДАЮ:
| _____________________________ | [11 empty] | __________________________
| " _____ " ________________ 200_ г. | [11 empty] | "____" ______________200_ г.
2009г. Муниципальное управление здравоохранения
(наименование стройки)
ЛОКАЛЬНЫЙ СМЕТНЫЙ РАСЧЕТ № 2
(локальная смета)
|  | на | Капитальный ремонт в здании по ул.Грачева,12, лит.Д. Отделочные работы и устройство чистых полов в помещениях 1-го этажа ( № 27-35, лаборатория), МУЗ "Городская клиническая больница №6" по ул.Грачева,12
(наименование работ и затрат, наименование объекта)
Основание: Дефектная ведомость.
|  |  | Сметная стоимость строительных работ ___________________________________________________________ | [5 empty] | 455784.2748 |  | руб.
|  |  | Средства на оплату труда ___________________________________________________________ | [5 empty] | ___________________________79302,58 |  | руб.
|  |  | Сметная трудоемкость ___________________________________________________________ | [5 empty] | ___________________________________________________________914,11 |  | чел.час
Составлен(а) в текущих (прогнозных) ценах по состоянию на 4-й квартал 2008г.
№ пп | Обоснование | Наименование | Ед. изм. | Кол. | Стоимость единицы, руб. |  |  |  | Общая стоимость, руб. |  |  |  | Т/з осн. раб.на ед. | Т/з осн. раб. Всего | Т/з мех. на ед. | Т/з мех. Всего
[5 empty] | Всего | В том числе |  |  | Всего | В том числе
[6 empty] | Осн.З/п | Эк.Маш | З/пМех |  | Осн.З/п | Эк.Маш | З/пМех
1 | 2 | 3 | 4 | 5 | 6 | 7 | 8 | 9 | 10 | 11 | 12 | 13 | 14 | 15 | 16 | 17
Раздел 1.
1 | ТЕР10-04-013-01 | Установка деревянных дверных блоков | 100 м2 проемов | 0.128 | 27984.71 | 911.32 | 312.08 | 21.54 | 3582.04 | 116.65 | 39.95 | 2.76 | 73.14 | 9.36 | 3.43 | 0.44
2 | СЦМ-101-0951 | Замок врезной оцинкованный с цилиндровым механизмом из латуни | шт | 8 | 83.7 |  |  |  | 669.6
3 | СЦМ-101-0953 | Ручка-скоба из алюминиевого сплава анодированная | шт | 16 | 18.33 |  |  |  | 293.28
4 | ТЕР15-04-025-04 | Улучшенная окраска масляными составами по дереву заполнений проемов дверных | 100 м2 окрашиваемой поверхности | 0,3456 0,128*2,7 | 1747.49 | 1198.07 | 7.37 | 0.14 | 603.93 | 414.05 | 2.55 | 0.05 | 92.73 | 32.05 | 0.1 | 0.03
5 | ТЕР10-01-039-01 | Установка блоков в наружных и внутренних дверных проемах в каменных стенах площадью проема до 3 м2 | 100 м2 проемов | 0.0572 | 32012.53 | 1362.94 | 1262.06 | 178.42 | 1831.12 | 77.96 | 72.19 | 10.21 | 104.28 | 5.96 | 13.34 | 0.76
6 | СЦМ-101-0951 | Замок врезной оцинкованный с цилиндровым механизмом из латуни | шт | 2 | 83.7 |  |  |  | 167.4
7 | СЦМ-101-0953 | Ручка-скоба из алюминиевого сплава анодированная | шт | 4 | 18.33 |  |  |  | 73.32
8 | ТЕР15-04-025-04 | Улучшенная окраска масляными составами по дереву заполнений проемов дверных | 100 м2 окрашиваемой поверхности | 0,13728 0,0572*2,4 | 1747.49 | 1198.07 | 7.37 | 0.14 | 239.9 | 164.47 | 1.01 | 0.02 | 92.73 | 12.73 | 0.1 | 0.01
9 | ТЕР10-01-060-01 | Установка и крепление наличников | 100 м коробок блоков | 0.4 | 585.67 | 90.79 | 3.1 |  | 234.27 | 36.32 | 1.24 |  | 7.82 | 3.13 | 0.04 | 0.02
10 | ТЕРр61-01-11 | Сплошное выравнивание штукатурки внутри здания (однослойная штукатурка) сухой растворной смесью (типа "Ветонит") толщиной до 10 мм для последующей окраски или оклейки обоями: оконных и дверных откосов плоских | 100 м2 поверхности | 0.08 | 10498.12 | 1920.26 | 70.69 | 46.38 | 839.85 | 153.62 | 5.66 | 3.71 | 130.63 | 10.45 | 0.46 | 0.04
11 | ТЕРр61-02-09 | Ремонт штукатурки внутренних стен по камню и бетону цементно-известковым раствором, площадью отдельных мест: до 10 м2 толщиной слоя до 20 мм | 100 м2 отремонтированной поверхности | 0.9 | 2999.89 | 1981.03 | 27.22 | 9.17 | 2699.9 | 1782.93 | 24.5 | 8.25 | 157.1 | 141.39 | 0.67 | 0.6
12 | ТЕРр61-26-01 | Перетирка штукатурки внутренних помещений (кроме п.11) | 100 м2 перетертой поверхности | 3,7 3+0,7 | 362.9 | 345.26 | 4.06 | 1.37 | 1342.73 | 1277.46 | 15.02 | 5.07 | 28.07 | 103.86 | 0.1 | 0.37
13 | ТЕР15-04-006-03 | Покрытие поверхностей грунтовкой глубокого проникновения: за 1 раз стен | 100 м2 покрытия | 4.1 | 153.52 | 89.6 | 1.18 | 0.14 | 629.43 | 367.36 | 4.84 | 0.57 | 6.55 | 26.86 | 0.02 | 0.08
14 | ТЕРр62-08-05 | Улучшенная масляная окраска ранее окрашенных потолков за два раза с расчисткой старой краски: до 35 % | 100 м2 окрашиваемой поверхности | 0.75 | 1488.01 | 754.36 | 8.71 | 1.37 | 1116.01 | 565.77 | 6.53 | 1.03 | 61.33 | 46 | 0.16 | 0.12
15 | ТЕРр62-17-05 | Окрашивание водоэмульсионными составами ранее окрашенных поверхностей потолков водоэмульсионной краской с расчисткой старой краски: до 35 % | 100 м2 окрашиваемой поверхности | 0.29 | 1598.48 | 445.88 | 8.71 | 1.37 | 463.56 | 129.31 | 2.53 | 0.4 | 36.25 | 10.51 | 0.16 | 0.05
16 | ТЕР15-01-047-15 | Устройство подвесных потолков типа Армстронг ("Байкал", "Волга", Taurus и др.) по каркасу из оцинкованного профиля | 100 м2 поверхности облицовки | 0.181 | 1765.36 | 1370.91 | 394.45 | 10.4 | 319.53 | 248.13 | 71.4 | 1.88 | 102.46 | 18.55 | 5.34 | 0.97
17 | СЦМ-101-2414-101 | Панели потолочные типа Армстронг ("Байкал") с комплектующими | м2 | 18,643 0,181*103 | 48.94 |  |  |  | 912.39
18 | ТЕРр62-07-05 | Улучшенная масляная окраска ранее окрашенных стен за два раза с расчисткой старой краски: до 35 % | 100 м2 окрашиваемой поверхности | 2.17 | 1341.26 | 629.64 | 8.71 | 1.37 | 2910.53 | 1366.32 | 18.9 | 2.97 | 51.19 | 111.08 | 0.16 | 0.35
19 | ТЕРр62-16-05 | Окрашивание водоэмульсионными составами ранее окрашенных поверхностей стен водоэмульсионной краской с расчисткой старой краски: до 35 % | 100 м2 окрашиваемой поверхности | 1.07 | 1475.89 | 344.65 | 8.71 | 1.37 | 1579.2 | 368.78 | 9.32 | 1.47 | 28.02 | 29.98 | 0.16 | 0.17
20 | ТЕР15-06-001-02 | Оклейка обоями стен по монолитной штукатурке и бетону: тиснеными и плотными | 100 м2 оклеиваемой и обиваемой поверхности | 0.53 | 3534.1 | 606.59 | 1.18 | 0.14 | 1873.07 | 321.49 | 0.63 | 0.07 | 46.95 | 24.88 | 0.02 | 0.01
21 | ТЕР15-04-005-01прим. | Окраска поливинилацетатными водоэмульсионными составами простая по штукатурке и сборным конструкциям, подготовленным под окраску: стен (по обоям) | 100 м2 окрашиваемой поверхности | 0.53 | 949.17 | 193.7 | 6.6 | 0.14 | 503.06 | 102.66 | 3.5 | 0.07 | 15.18 | 8.05 | 0.09 | 0.05
22 | ТЕР15-01-019-01 | Гладкая облицовка стен, столбов, пилястр и откосов (без карнизных, плинтусных и угловых плиток) без установки плиток туалетного гарнитура на цементном растворе: по кирпичу и бетону | 100 м2 поверхности облицовки | 0.42 | 10881.29 | 2979.96 | 37.76 | 11.76 | 4570.14 | 1251.58 | 15.86 | 4.94 | 228 | 95.76 | 0.86 | 0.36
23 | ТЕР07-05-039-15 | Устройство промазки и расшивки швов панелей перекрытий раствором снизу | 100 м шва | 0.83 | 432 | 407.66 | 7.74 |  | 358.56 | 338.36 | 6.42 |  | 29.8 | 24.73 | 0.1 | 0.08
26 | ТЕР11-01-011-01 | Устройство стяжек цементных толщиной 20 мм | 100 м2 стяжки | 1.22 | 1364.22 | 446.07 | 56.56 | 17.37 | 1664.35 | 544.21 | 69 | 21.19 | 39.51 | 48.2 | 1.27 | 1.55
27 | ТЕР11-01-027-12 | Устройство покрытий на цементном растворе из керамического гранита неполированного одноцветного | 100 м2 покрытия | 1.04 | 20521.73 | 1055.14 | 152.37 | 38.99 | 21342.6 | 1097.35 | 158.46 | 40.55 | 88.37 | 91.9 | 3.06 | 3.18
28 | ТЕР11-01-039-04 | Устройство плинтусов из плиток керамических | 100 м плинтусов | 1.2 | 2466.58 | 319.31 | 4.64 |  | 2959.9 | 383.17 | 5.57 |  | 23.6 | 28.32 | 0.06 | 0.07
29 | ТЕР11-01-036-01 | Устройство покрытий из линолеума на клее бустилат | 100 м2 покрытия | 0.181 | 8279.37 | 501.59 | 52.93 | 4.79 | 1498.57 | 90.79 | 9.58 | 0.87 | 42.4 | 7.67 | 0.85 | 0.15
30 | ТЕР11-01-040-01 | Устройство плинтусов поливинилхлоридных на клее КН-2 | 100 м плинтусов | 0.21 | 686.99 | 124.87 | 2.32 |  | 144.27 | 26.22 | 0.49 |  | 8.99 | 1.89 | 0.03 | 0.01
31 | ТЕРр62-33-02 | Окраска масляными составами ранее окрашенных поверхностей радиаторов и ребристых труб отопления: за 2 раза | 100 м2 окрашиваемой поверхности | 0.173 | 1245.3 | 821.61 | 0.77 |  | 215.44 | 142.14 | 0.13 |  | 65.94 | 11.41 | 0.01
32 | ТЕРр62-32-02 | Окраска масляными составами ранее окрашенных поверхностей стальных и чугунных труб: стальных за 2 раза | 100 м2 окрашиваемой поверхности | 0.1165 | 1351.4 | 927.71 | 0.77 |  | 157.44 | 108.08 | 0.09 |  | 80.6 | 9.39 | 0.01
Вывоз мусора.
33 | 311-01-146-01 | Мусор строительный с погрузкой вручную | за т груза | 3.3 | 28.22 | 5.9 | 22.32 |  | 93.13 | 19.47 | 73.66
34 | СЦП3-3-25-1 | Перевозка навалочных грузов автомобилями-самосвалами (работающими вне карьеров), расстояние перевозки 25 км класс груза 1 | 1 т | 3.3 | 22.04 |  |  |  | 72.73
35 | СЦП1-4-26 | Разгрузочные работы при автомобильных перевозках Мусор строительный | за т груза | 3.3 | 2.52 |  |  |  | 8.32
Итого прямые затраты по смете в ценах 2001г. | [8 empty] | 55969.57 | 11494.65 | 619.03 | 106.08 |  | 914.11 |  | 9.47
Итого прямые затраты по смете с учетом коэффициентов к итогам | [8 empty] | 275789.35 | 78577.42 | 2631.79 | 725.16 |  | 914.11 |  | 9.47
В том числе, справочно:
Перевод в цены 4кв. 2008г. ОЗП=6,836; ЭМ-ЗПМ=3,717; ЗПМ=6,836; МАТ=4,436 (Поз. 1-3, 5-7, 9, 4, 8, 13, 16-17, 20-22, 10-12, 14-15, 18-19, 24-25, 31-32, 23, 26-30, 33) | [8 empty] | 219505.88 | 67082.78 | 2012.77 | 619.08
Перевозка автотранспортом грунта и строительного мусора 4кв. 2008г. ПЗ=4,873 (Поз. 34-35) | [8 empty] | 313.9
Накладные расходы | [8 empty] | 70817.2
В том числе, справочно:
95%*0,94 ФОТ (от 79302,58) (Поз. 1-3, 5-7, 9, 4, 8, 13, 16-17, 20-22, 10-12, 14-15, 18-19, 24-25, 31-32, 23, 26-30, 33) | [8 empty] | 70817.2
Сметная прибыль | [8 empty] | 39651.31
В том числе, справочно:
50% ФОТ (от 79302,58) (Поз. 1-3, 5-7, 9, 4, 8, 13, 16-17, 20-22, 10-12, 14-15, 18-19, 24-25, 31-32, 23, 26-30, 33) | [8 empty] | 39651.31
Итого | [8 empty] | 386257.86 |  |  |  |  | 914.11 |  | 9.47
НДС 18% | [8 empty] | 69526.4148
ВСЕГО по смете | [8 empty] | 455784.2748 |  |  |  |  | 914.11 |  | 9.47
Составил Шмыкова Г.М.