## Локальная смета
Приложение №1
| СОГЛАСОВАНО: | [11 empty] | УТВЕРЖДАЮ:
Начальник хозяйственного
управления
| _____________________________ | [11 empty] | _____________А.Г.Пантелеев
| " _____ " ________________ 2009 г. | [11 empty] | "____" ______________2009г.
администрация г.Перми
(наименование стройки)
ЛОКАЛЬНЫЙ СМЕТНЫЙ РАСЧЕТ №
(локальная смета)
|  | на | выполнение сантехнических работ в помещениях 1 эт. в здании по ул. Сибирская/Кирова, 10/60
(наименование работ и затрат, наименование объекта)
Основание:
|  |  | Сметная стоимость строительных работ _______________________________________________________________________________________________ | [5 empty] | ___________________________471 359 |  | руб.
|  |  | Средства на оплату труда _______________________________________________________________________________________________ | [5 empty] | ___________________________73 966,21 |  | руб.
|  |  | Сметная трудоемкость _______________________________________________________________________________________________ | [5 empty] | _______________________________________________________________________________________________861,59 |  | чел.час
Составлен(а) в текущих (прогнозных) ценах по состоянию на 11.01.2009г.
№ пп | Обоснование | Наименование | Ед. изм. | Кол. | Стоимость единицы, руб. |  |  |  | Общая стоимость, руб. |  |  |  | Т/з осн. раб.на ед. | Т/з осн. раб. Всего | Т/з мех. на ед. | Т/з мех. Всего
[5 empty] | Всего | В том числе |  |  | Всего | В том числе
[6 empty] | Осн.З/п | Эк.Маш | З/пМех |  | Осн.З/п | Эк.Маш | З/пМех
1 | 2 | 3 | 4 | 5 | 6 | 7 | 8 | 9 | 10 | 11 | 12 | 13 | 14 | 15 | 16 | 17
1 | ТЕРр57-01-03 | Разборка оснований покрытия полов простильных полов | 100 м2 основания | 0.129 | 193.24 | 193.24 |  |  | 24.93 | 24.93 |  |  | 17.44 | 2.25
2 | ТЕРр53-01-01 | Разборка обшивки : неоштукатуренной | 100 м2 стен | 0.26 | 182.1 | 131.98 | 50.12 | 7.07 | 47.35 | 34.32 | 13.03 | 1.84 | 12.3 | 3.2 | 0.45 | 0.12
3 | ТЕРр53-01-04 | Разборка: каркаса из брусьев | 100 м2 стен | 0.26 | 860.34 | 540.67 | 319.67 | 45.12 | 223.69 | 140.58 | 83.11 | 11.73 | 51.2 | 13.31 | 2.87 | 0.75
4 | ТЕРр53-02-04 | Разборка кладки стен из: шлакобетонных камней | 10 м3 кладки | 0.51 | 2587.61 | 1796.1 | 791.51 | 89.31 | 1319.68 | 916.01 | 403.67 | 45.55 | 164.78 | 84.04 | 6.29 | 3.21
5 | ТЕРр58-01-01 | Разборка: обрешетки из брусков с прозорами | 100 м2 кровли | 0.09 | 212.47 | 171.16 | 41.31 | 7.23 | 19.12 | 15.4 | 3.72 | 0.65 | 15.16 | 1.36 | 0.46 | 0.04
6 | ТЕРр58-17-02 | Разборка покрытий кровель: из листовой стали | 100 м2 покрытий кровель | 0.09 | 116.99 | 116.23 | 0.76 |  | 10.53 | 10.46 | 0.07 |  | 10.49 | 0.94
7 | ТЕР09-04-014-01 | Разборка металлических дверей с площадью дверного проема до 2,5 м2 КОЭФ. К ПОЗИЦИИ: 3.2..5 Разборка (демонтаж) металлических конструкций ОЗП=0,7; ЭМ=0,6; ЗПМ=0,7; МАТ=0,5; ТЗ=0,7; ТЗМ=0,7 | 1 м2 проема | 9.8 | 51.29 | 19.89 | 8.93 |  | 502.64 | 194.92 | 87.51 |  | 1.47 | 14.41
8 | ТЕР46-04-012-03 | Разборка деревянных заполнений проемов дверных и воротных | 100 м2 | 0.048 | 1510.47 | 1196 | 314.47 | 105.88 | 72.5 | 57.41 | 15.09 | 5.08 | 103.91 | 4.99 | 7.74 | 0.37
9 | ТЕРр56-09-01 | Демонтаж дверных коробок в каменных стенах: с отбивкой штукатурки в откосах | 100 коробок | 0.01 | 2562.59 | 2044.02 | 518.57 | 54.31 | 25.63 | 20.44 | 5.19 | 0.54 | 179.3 | 1.79 | 3.97 | 0.04
10 | ТЕРр56-10-01 | Снятие дверных полотен | 100 м2 дверных полотен | 0.012 | 409.6 | 409.6 |  |  | 4.92 | 4.92 |  |  | 36.28 | 0.44
11 | ТЕР46-03-007-03 | Пробивка проемов в конструкциях из кирпича | 1 м3 | 0.4 | 557.79 | 156.95 | 400.84 | 34.75 | 223.12 | 62.78 | 160.34 | 13.9 | 12.3 | 4.92 | 2.54 | 1.02
12 | ТЕР46-03-008-02 | Устройство ниш в кирпичных стенах глубиной до 25 см | 10 м2 ниш | 0.07 | 2192.52 | 617.58 | 1574.94 | 136.53 | 153.48 | 43.23 | 110.25 | 9.56 | 48.4 | 3.39 | 9.98 | 0.7
13 | ТЕРр57-02-03 | Разборка покрытий полов из керамических плиток | 100 м2 покрытий | 0.029 | 907.43 | 848.92 | 58.51 | 19.7 | 26.32 | 24.62 | 1.7 | 0.57 | 69.87 | 2.03 | 1.44 | 0.04
14 | ТЕРр57-02-05 | Разборка покрытий полов из древесностружечных плит в один слой | 100 м2 покрытий | 0.205 | 185.25 | 179.16 | 6.09 | 2.05 | 37.98 | 36.73 | 1.25 | 0.42 | 16.17 | 3.31 | 0.15 | 0.03
15 | ТЕРр57-02-09 | Разборка покрытий полов дощатых | 100 м2 покрытий | 0.25 | 459.3 | 424.36 | 34.94 | 11.76 | 114.83 | 106.09 | 8.74 | 2.94 | 38.3 | 9.58 | 0.86 | 0.22
16 | ТЕРр57-02-01 | Разборка покрытий полов из линолеума и релина | 100 м2 покрытий | 1.608 | 131.48 | 126.2 | 5.28 | 1.78 | 211.42 | 202.93 | 8.49 | 2.86 | 11.39 | 18.32 | 0.13 | 0.21
17 | ТЕР46-04-006-03 | Разборка деревянных перегородок чистых щитовых дощатых | 100 м2 | 0.186 | 592.3 | 314.39 | 277.91 | 93.57 | 110.17 | 58.48 | 51.69 | 17.4 | 29.3 | 5.45 | 6.84 | 1.27
18 | ТЕР46-04-007-04 | Разборка деревянных прогонов, защитного и рабочего настила покрытия | 100 м2 | 0.209 | 851.23 | 593.92 | 257.31 | 84 | 177.91 | 124.13 | 53.78 | 17.56 | 51.6 | 10.78 | 6.14 | 1.28
19 | ТЕР10-01-021-03 | Устройство перекрытий с укладкой балок по стенам каменным с накатом из досок | 100 м2 перекрытий | 0.209 | 6152.58 | 1520.2 | 324.1 | 31.13 | 1285.89 | 317.72 | 67.74 | 6.51 | 129.71 | 27.11 | 3.31 | 0.69
20 | СЦМ-102-0032 | Брусья обрезные длиной 4-6.5 м, шириной 75-150 мм, толщиной 150 мм и более II сорта. Пиломатериалы хвойных пород. | м3 | 0.505 | 958.39 |  |  |  | 483.99
21 | ТЕР11-01-033-02 | Устройство покрытий дощатых толщиной 36 мм | 100 м2 покрытий | 0.215 | 8828.76 | 810.53 | 135.59 | 10.4 | 1898.18 | 174.26 | 29.15 | 2.24 | 66.71 | 14.34 | 1.86 | 0.4
22 | ТЕР11-01-035-04 | Устройство покрытий из плит древесностружечных | 100 м2 покрытия | 1.022 | 3026.57 | 588.43 | 88.25 | 7.93 | 3093.15 | 601.38 | 90.19 | 8.1 | 47.84 | 48.89 | 1.41 | 1.44
23 | ТЕР15-04-024-03 | Проолифка плиты ДСП с 2 сторон | 100 м2 окрашиваемой поверхности | 1.458 | 807.91 | 298.79 | 3.5 | 0.14 | 1177.93 | 435.64 | 5.1 | 0.2 | 23.98 | 34.96 | 0.05 | 0.07
24 | ТЕР11-01-011-01 | Устройство стяжек цементных толщиной 20 мм | 100 м2 стяжки | 0.05 | 1364.22 | 446.07 | 56.56 | 17.37 | 68.21 | 22.3 | 2.83 | 0.87 | 39.51 | 1.98 | 1.27 | 0.06
25 | ТЕР11-01-005-01 | Устройство гидроизоляции из полиэтиленовой пленки на бутилкаучуковом клее, с защитой рубероидом первый слой | 100 м2 изолируемой поверхности | 0.04 | 5150.53 | 2221.11 | 38.53 | 1.5 | 206.02 | 88.84 | 1.54 | 0.06 | 153.18 | 6.13 | 0.36 | 0.01
26 | ТЕР11-01-005-02 | Устройство гидроизоляции из полиэтиленовой пленки на бутилкаучуковом клее, с защитой рубероидом последующий слой | 100 м2 изолируемой поверхности | 0.04 | 2733.57 | 1554.84 | 11.09 | 0.27 | 109.34 | 62.19 | 0.44 | 0.01 | 107.23 | 4.29 | 0.05
27 | ТЕР11-01-036-04 | Устройство покрытий из линолеума насухо со свариванием полотнищ в стыках | 100 м2 покрытия | 1.022 | 7654.25 | 371.58 | 68.99 | 4.65 | 7822.64 | 379.75 | 70.51 | 4.75 | 31.41 | 32.1 | 0.82 | 0.84
28 | ТЕР11-01-040-01 | Устройство плинтусов поливинилхлоридных на клее КН-2 | 100 м плинтусов | 0.8975 | 686.99 | 124.87 | 2.32 |  | 616.57 | 112.07 | 2.08 |  | 8.99 | 8.07 | 0.03 | 0.03
29 | ТЕР10-05-001-02 | Устройство перегородок с одинарным металлическим каркасом и однослойной обшивкой гипсокартонными листами с обеих сторон (С 111) с изоляцией с одним дверным проемом | 1 м2 перегородки за вычетом проемов | 14 | 220.38 | 30.75 | 1.38 | 0.13 | 3085.32 | 430.5 | 19.32 | 1.82 | 2.38 | 33.32 | 0.01 | 0.14
30 | ТЕР10-01-034-03 | Установка в жилых и общественных зданиях оконных блоков из ПВХ профилей: поворотных (откидных, поворотно-откидных) с площадью проема до 2 м2 одностворчатых | 100 м2 проемов | 0.014 | 24860.47 | 2692.36 | 517.65 | 24.08 | 348.05 | 37.69 | 7.25 | 0.34 | 216.08 | 3.03 | 5.33 | 0.07
31 | ТЕР06-01-001-01 | Устройство бетонной отмостки | 100 м3 бетона, бутобетона и железобетона в деле | 0.01 | 42570.18 | 1994.4 | 1652.8 | 282.96 | 425.7 | 19.94 | 16.53 | 2.83 | 180 | 1.8 | 18 | 0.18
32 | ТЕРр58-10-06 | Смена частей водосточных труб: Воронки с земли, лестниц или подмостей | 100 шт. | 0.01 | 8776.18 | 645.17 | 6.19 |  | 87.76 | 6.45 | 0.06 |  | 53.1 | 0.53 | 0.08
33 | ТЕРр58-10-03 | Смена частей водосточных труб: Колена с земли, лестниц и подмостей | 100 шт. | 0.02 | 3826.4 | 776.39 | 6.19 |  | 76.53 | 15.53 | 0.12 |  | 63.9 | 1.28 | 0.08
34 | ТЕРр58-10-01 | Смена частей водосточных труб: Прямые звенья с земли, лестниц или подмостей | 100 м | 0.055 | 7810.36 | 447.12 | 10.06 |  | 429.57 | 24.59 | 0.55 |  | 36.8 | 2.02 | 0.13 | 0.01
35 | ТЕР15-04-005-05 | Окраска поливинилацетатными водоэмульсионными составами улучшенная: по сборным конструкциям, подготовленным под окраску стен | 100 м2 окрашиваемой поверхности | 1.2 | 1234.5 | 324.23 | 8.15 | 0.14 | 1481.4 | 389.08 | 9.78 | 0.17 | 25.41 | 30.49 | 0.11 | 0.13
36 | ТЕРр62-16-04 | Окрашивание ранее окрашенных поверхностей стен водоэмульсионной краской с расчисткой старой краски: до 10 % | 100 м2 окрашиваемой поверхности | 1.26 | 1249.53 | 247.11 | 8.71 | 1.37 | 1574.41 | 311.36 | 10.97 | 1.73 | 20.09 | 25.31 | 0.16 | 0.2
37 | СЦМ-203-9095-111 | Блоки оконные пластиковые одностворные открывающиеся, площадью до 2 м2 | м2 | 1.4 | 1012.32 |  |  |  | 1417.25
38 | ТЕРр58-19-03 | Смена мелких покрытий из листовой стали в кровлях из рулонных и штучных материалов: карнизных свесов | 100 м покрытий | 0.02 | 6454.19 | 1175.4 | 17.9 | 3.42 | 129.08 | 23.51 | 0.36 | 0.07 | 101.24 | 2.02 | 0.35 | 0.01
39 | ТЕР09-06-001-02 | Демонтаж решеток из полосовой и тонколистовой стали КОЭФ. К ПОЗИЦИИ: Новый коэффициент ОЗП=0,6; ЭМ=0,7; ЗПМ=0,6; МАТ=0,5; ТЗ=0,6; ТЗМ=0,6 | 1 т конструкций | 0.031 | 554.43 | 370.26 | 122.03 | 1.13 | 17.19 | 11.48 | 3.78 | 0.04 | 30.47 | 0.94 | 0.19 | 0.01
40 | ТЕР09-06-001-02 | Монтаж: лотков, решеток, затворов из полосовой и тонколистовой стали | 1 т конструкций | 0.056 | 915.7 | 617.1 | 174.33 | 1.89 | 51.28 | 34.56 | 9.76 | 0.11 | 50.79 | 2.84 | 0.31 | 0.02
41 | СЦМ-201-9002 | Конструкции стальные | т | 0.056 | 7793.05 |  |  |  | 436.41
42 | ТЕР10-01-039-03 | Установка блоков в наружных и внутренних дверных проемах в перегородках и деревянных нерубленых стенах площадью проема до 3 м2 | 100 м2 проемов | 0.046 | 32721.06 | 1467.4 | 301.92 |  | 1505.17 | 67.5 | 13.89 |  | 115 | 5.29 | 3.9 | 0.18
43 | ТЕР15-04-030-04 | Масляная окраска металлических поверхностей: решеток, переплетов, труб диаметром менее 50 мм и т.п., количество окрасок 2 | 100 м2 окрашиваемой поверхности | 0.0588 | 1351.54 | 896.07 | 2.73 | 0.14 | 79.47 | 52.69 | 0.16 | 0.01 | 71.06 | 4.18 | 0.04
44 | СЦМ-101-0951 | Замки врезные оцинкованные с цилиндровым механизмом из латуни | шт | 13 | 83.7 |  |  |  | 1088.1
45 | СЦМ-101-0953 | Ручки-скобы из алюминиевого сплава анодированная | шт | 26 | 18.33 |  |  |  | 476.58
46 | ТЕР15-04-025-04 | Улучшенная окраска масляными составами по дереву заполнений проемов дверных | 100 м2 окрашиваемой поверхности | 0.11 | 1747.49 | 1198.07 | 7.37 | 0.14 | 192.22 | 131.79 | 0.81 | 0.02 | 92.73 | 10.2 | 0.1 | 0.01
47 | ТЕРр53-20-04 | Кладка отдельных участков стен из кирпича внутренних | 100 м3 кладки | 0.014 | 63984.91 | 7999.8 | 3502.38 | 613.08 | 895.79 | 112 | 49.03 | 8.58 | 670 | 9.38 | 39 | 0.55
48 | ТЕРр53-25-01 | Устройство металлических перемычек в стенах существующих зданий | 1 т металлоконструкций перемычек | 0.176 | 11178.09 | 2040.32 | 84.26 | 6.43 | 1967.34 | 359.1 | 14.83 | 1.13 | 165.88 | 29.19 | 0.67 | 0.12
49 | ТЕР20-02-002-02 | Установка решеток жалюзийных площадью в свету: до 1 м2 | 1 решетка | 14 | 150.01 | 22.71 | 3.69 | 0.16 | 2100.14 | 317.94 | 51.66 | 2.24 | 1.78 | 24.92 | 0.02 | 0.28
50 | ТЕР15-04-006-04 | Покрытие поверхностей грунтовкой глубокого проникновения за 2 раза стен | 100 м2 покрытия | 0.11 | 321.84 | 223.26 | 1.95 | 0.14 | 35.4 | 24.56 | 0.21 | 0.02 | 16.32 | 1.8 | 0.03
51 | ТЕРр63-05-01 | Снятие обоев: простых и улучшенных | 100 м2 очищаемой поверхности | 0.427 | 115.23 | 115.23 |  |  | 49.2 | 49.2 |  |  | 10.4 | 4.44
52 | ТЕР15-06-001-07 | Оклейка обоями потолков | 100 м2 оклеиваемой и обиваемой поверхности | 0.36 | 581.78 | 223.26 | 1.18 | 0.14 | 209.44 | 80.37 | 0.42 | 0.05 | 16.32 | 5.88 | 0.02 | 0.01
53 | ТЕР15-04-005-06 | Окраска поливинилацетатными водоэмульсионными составами улучшенная: по сборным конструкциям, подготовленным под окраску потолков | 100 м2 окрашиваемой поверхности | 0.36 | 1361.18 | 364.94 | 8.15 | 0.14 | 490.02 | 131.38 | 2.93 | 0.05 | 28.6 | 10.3 | 0.11 | 0.04
54 | ТЕР15-06-001-05 | Оклейка обоями стен по листовым материалам, гипсобетонным и гипсолитовым поверхностям: тиснеными и плотными | 100 м2 оклеиваемой и обиваемой поверхности | 1.45 | 3227.77 | 423 | 1.18 | 0.14 | 4680.27 | 613.35 | 1.71 | 0.2 | 32.74 | 47.47 | 0.02 | 0.03
55 | ТЕРр62-16-04 | Окрашивание ранее окрашенных поверхностей стен водоэмульсионной краской с расчисткой старой краски: до 10 % | 100 м2 окрашиваемой поверхности | 0.67 | 1249.53 | 247.11 | 8.71 | 1.37 | 837.19 | 165.56 | 5.84 | 0.92 | 20.09 | 13.46 | 0.16 | 0.11
56 | ТЕР10-01-035-03 | Установка подоконных досок из ПВХ: в каменных стенах толщиной свыше 0,51 м | 100 п.м. | 0.16 | 7631.7 | 259.77 | 26.07 | 0.96 | 1221.07 | 41.56 | 4.17 | 0.15 | 21.38 | 3.42 | 0.37 | 0.06
57 | СЦМ-101-9161-2 | Плиты из ламинированной ДСП (для столешниц и подоконных досок "Постформинг") белые матовые, размером 600мм х 3050 мм х 26 мм , плошадью 1,83м2 | шт | 5 | 492.32 |  |  |  | 2461.6
58 | ТЕР10-05-011-02 | Устройство подвесных потолков из гипсокартонных листов на одноуровневом металлическом каркасе (П 113) | 1 м2 потолка | 36 | 144.8 | 26.87 | 0.69 | 0.07 | 5212.8 | 967.32 | 24.84 | 2.52 | 2.08 | 74.88 | 0.005 | 0.18
59 | ТЕРр63-12-02 | Ремонт потолков облицованных гипсокартонными листами площадью ремонтируемых мест до: 5 м2 | 100 м2 ремонтируемой поверхности | 0.729 | 3602.05 | 451.68 | 22.8 | 2.46 | 2625.89 | 329.27 | 16.62 | 1.79 | 36.25 | 26.43 | 0.38 | 0.28
60 | ТЕР15-02-024-03 | Облицовка гипсовыми и гипсоволокнистыми листами: откосов при отделке под окраску | 100 м2 отделываемой поверхности | 0.095 | 5452.52 | 2159.07 | 89.48 | 31.19 | 517.99 | 205.11 | 8.5 | 2.96 | 173.28 | 16.46 | 2.78 | 0.26
61 | ТЕР10-05-013-01 | Устройство металлических каркасов из ПН и ПС профилей | 1 м2 стены | 9.5 | 46.2 | 6.46 | 0.21 | 0.02 | 438.9 | 61.37 | 2 | 0.19 | 0.5 | 4.75 | 0.002 | 0.02
62 | ТЕР15-01-049-04 | Облицовка стен по готовому каркасу щитами-картинами из древесно-стружечных плит: фанерованных шпоном КОЭФ. К ПОЗИЦИИ: Новый коэффициент МАТ=0 | 100 м2 облицовки стен | 0.036 | 795.56 | 684.62 | 110.94 | 3.01 | 28.64 | 24.65 | 3.99 | 0.11 | 50.6 | 1.82 | 1.42 | 0.05
63 | ТЕР15-01-049-04 | Разборка облицовки стен по готовому каркасу щитами-картинами из древесно-стружечных плит: фанерованных шпоном КОЭФ. К ПОЗИЦИИ: Новый коэффициент ПЗ=0,6; ОЗП=0,6; ЭМ=0,6; ЗПМ=0,6; МАТ=0; ТЗ=0,6; ТЗМ=0,6 | 100 м2 облицовки стен | 0.097 | 477.34 | 410.78 | 66.56 | 1.81 | 46.3 | 39.85 | 6.45 | 0.18 | 30.36 | 2.94 | 0.85 | 0.08
64 | ТЕР46-03-007-03 | Пробивка проемов в конструкциях из кирпича | 1 м3 | 1 | 557.79 | 156.95 | 400.84 | 34.75 | 557.79 | 156.95 | 400.84 | 34.75 | 12.3 | 12.3 | 2.54 | 2.54
65 | ТЕР15-01-047-15 | Устройство подвесных потолков типа Армстронг ("Байкал", "Волга", Taurus и др.) по каркасу из оцинкованного профиля | 100 м2 поверхности облицовки | -0.36 | 1765.36 | 1370.91 | 394.45 | 10.4 | -635.53 | -493.53 | -142 | -3.74 | 102.46 | -36.88 | 5.34 | -1.92
66 | СЦМ-101-2414-102 | Панели потолочные типа "Армстронг" ("Волга") с комплектующими | м2 | -37.08 | 42.87 |  |  |  | -1589.62
67 | ТЕР15-01-049-03 | Облицовка стен по готовому каркасу щитами-картинами из древесно-стружечных плит: облицованных слоистым пластиком | 100 м2 облицовки стен | 0.06 | 19362.98 | 4167.24 | 127.35 | 4.1 | 1161.78 | 250.03 | 7.64 | 0.25 | 308 | 18.48 | 1.67 | 0.1
68 | ТЕРр52-16-03 | Заделка подвальных окон: кирпичом толщиной в 1 кирпич | 10 м2 | 0.1 | 1758.74 | 469.61 | 7.74 |  | 175.87 | 46.96 | 0.77 |  | 40.8 | 4.08 | 0.1 | 0.01
69 | ТЕРр53-15-05 | Стесывание неровностей толщиной до 40 мм | 100 м2 отремонтированной поверхности стен | 0.07 | 4810.07 | 4720.17 | 89.9 |  | 336.7 | 330.41 | 6.29 |  | 399 | 27.93
70 | ТЕРр65-04-01 | Демонтаж санитарных приборов: умывальников и раковин | 100 приборов | 0.02 | 633.85 | 623.29 | 10.56 | 3.56 | 12.68 | 12.47 | 0.21 | 0.07 | 51.3 | 1.03 | 0.26 | 0.01
71 | ТЕРр65-04-02 | Демонтаж санитарных приборов: унитазов и писсуаров | 100 приборов | 0.02 | 787.44 | 775.66 | 11.78 | 3.97 | 15.75 | 15.51 | 0.24 | 0.08 | 63.84 | 1.28 | 0.29 | 0.01
72 | ТЕРр65-04-10 | Демонтаж санитарных приборов: смывных бачков фаянсовых на унитазе | 100 приборов | 0.02 | 463.51 | 452.95 | 10.56 | 3.56 | 9.27 | 9.06 | 0.21 | 0.07 | 37.28 | 0.75 | 0.26 | 0.01
73 | ТЕРр65-02-02 | Разборка трубопроводов из чугунных канализационных труб диаметром: 100 мм | 100 м трубопровода с фасонными частями | 0.04 | 1040.01 | 1027.01 | 13 | 4.38 | 41.6 | 41.08 | 0.52 | 0.18 | 85.3 | 3.41 | 0.32 | 0.01
74 | ТЕРр65-01-01 | Разборка трубопроводов из водогазопроводных труб диаметром до: 32 мм | 100 м трубопроводов | 0.08 | 482.51 | 410.03 | 11.78 | 1.37 | 38.6 | 32.8 | 0.94 | 0.11 | 34.66 | 2.77 | 0.1 | 0.01
75 | ТЕРр65-03-01 | Снятие кранов водоразборных или туалетных | 100 шт. арматуры | 0.01 | 69.67 | 69.26 | 0.41 | 0.14 | 0.7 | 0.7 |  |  | 5.7 | 0.06 | 0.01
76 | ТЕРр65-03-07 | Снятие смесителя : без душевой сетки | 100 шт. арматуры | 0.01 | 448.87 | 446.03 | 2.84 | 0.96 | 4.49 | 4.46 | 0.03 | 0.01 | 36.71 | 0.37 | 0.07
77 | ТЕРр65-09-10 | Замена внутренних трубопроводов водоснабжения из стальных труб на многослойные металл-полимерные трубы диаметром до: 15 мм | 100 м трубопроводов | 0.03 | 7495.26 | 2298.24 | 60.23 |  | 224.86 | 68.95 | 1.81 |  | 168 | 5.04 | 0.6 | 0.02
78 | ТЕРр65-09-12 | Замена внутренних трубопроводов водоснабжения из стальных труб на многослойные металл-полимерные трубы диаметром до: 25 мм | 100 м трубопроводов | 0.08 | 10980.78 | 2120.4 | 65.15 |  | 878.46 | 169.63 | 5.21 |  | 155 | 12.4 | 0.65 | 0.05
79 | СЦМ-103-9001-468 | Вентиль полипропиленовый 20 мм х 1/2" х 20 мм | шт | 1 | 46.06 |  |  |  | 46.06
80 | СЦМ-103-9001-439 | Муфта комбинированная (внутр.резьба), 20 мм х 1/2" | шт | 1 | 19.24 |  |  |  | 19.24
81 | СЦМ-300-1224 | Крепления для трубопроводов: кронштейны, планки, хомуты | кг | 0.08 | 15.43 |  |  |  | 1.23
82 | ТЕР16-04-001-02 | Прокладка трубопроводов канализации из полиэтиленовых труб высокой плотности диаметром 100 мм | 100 м трубопровода | 0.04 | 9598.52 | 867.94 | 22.85 | 0.94 | 383.94 | 34.72 | 0.91 | 0.04 | 61.6 | 2.46 | 0.28 | 0.01
83 | ТЕР16-07-003-01 | Врезки в действующие внутренние сети трубопроводов отопления и водоснабжения диаметром 15 мм | 1 врезка | 1 | 97.84 | 62.84 | 6.27 |  | 97.84 | 62.84 | 6.27 |  | 4.46 | 4.46 | 0.01 | 0.01
84 | ТЕР16-07-003-03 | Врезки в действующие внутренние сети трубопроводов отопления и водоснабжения диаметром 25 мм | 1 врезка | 2 | 119.65 | 62.84 | 6.27 |  | 239.3 | 125.68 | 12.54 |  | 4.46 | 8.92 | 0.01 | 0.02
85 | ТЕР16-07-004-02 | Врезки в действующие внутренние сети трубопроводов канализации диаметром 100 мм | 1 врезка | 1 | 387.36 | 108.62 | 0.77 |  | 387.36 | 108.62 | 0.77 |  | 8.94 | 8.94 | 0.01 | 0.01
86 | ТЕР16-07-005-01 | Гидравлическое испытание трубопроводов систем отопления, водопровода и горячего водоснабжения диаметром до 50 мм | 100 м трубопровода | 0.06 | 134.78 | 82.77 | 45.05 |  | 8.09 | 4.97 | 2.7 |  | 5.01 | 0.3
87 | ТЕР26-01-039-01 | Изоляция покрытий и перекрытий изделиями из волокнистых и зернистых материалов насухо | 1 м3 изоляции | 0.4 | 194.26 | 139.87 | 54.39 |  | 77.7 | 55.95 | 21.75 |  | 10.58 | 4.23 | 0.6 | 0.24
88 | СЦМ-104-9132-3 | Материал теплоизоляционный (Isover) | м3 | 0.408 | 390.89 |  |  |  | 159.48
89 | ТЕР11-01-005-01 | Устройство гидроизоляции из полиэтиленовой пленки на бутилкаучуковом клее, с защитой рубероидом первый слой | 100 м2 изолируемой поверхности | 0.02 | 5150.53 | 2221.11 | 38.53 | 1.5 | 103.01 | 44.42 | 0.77 | 0.03 | 153.18 | 3.06 | 0.36 | 0.01
90 | ТЕРр65-10-01 | Очистка канализационной сети: внутренней | 100 м трубопровода | 0.03 | 566.09 | 373.84 | 0.77 |  | 16.98 | 11.22 | 0.02 |  | 32.2 | 0.97 | 0.01
91 | ТЕРр65-17-01 | Установка заглушек диаметром трубопроводов до: 100 мм | 100 заглушек | 0.01 | 4153.33 | 1412.32 | 7.74 |  | 41.53 | 14.12 | 0.08 |  | 112 | 1.12 | 0.1
92 | ТЕР17-01-003-01 | Установка унитазов: с бачком непосредственно присоединенным | 10 комплектов | 0.1 | 3720.27 | 333.38 | 43.53 | 4.38 | 372.03 | 33.34 | 4.35 | 0.44 | 24.64 | 2.46 | 0.71 | 0.07
93 | ТЕР17-01-001-12 | Установка умывальников одиночных: без подводки воды | 10 комплектов | 0.1 | 1516.97 | 217.1 | 20.33 | 1.78 | 151.7 | 21.71 | 2.03 | 0.18 | 15.87 | 1.59 | 0.32 | 0.03
94 | СЦМ-300-0827 | Умывальники полуфарфоровые и фарфоровые с кронштейнами, сифоном бутылочным латунным и выпуском: овальные со скрытыми установочными поверхностями без спинки размером 550х480х185 мм | комплект | -1 | 121.82 |  |  |  | -121.82
95 | тек. цена | Умывальники полуфарфоровые и фарфоровые с кронштейнами, сифоном бутылочным латунным и выпуском: овальные со скрытыми установочными поверхностями без спинки размером 550х480х185 мм с ногой | комплект | 1 | 563.57 |  |  |  | 563.57
96 | ТЕР11-01-040-01 | Устройство порогов металлич. | 100 м | 0.18 | 686.99 | 124.87 | 2.32 |  | 123.66 | 22.48 | 0.42 |  | 8.99 | 1.62 | 0.03 | 0.01
97 | ТЕР17-01-002-03 | Установка смесителей | 10 шт | 0.1 | 1283.28 | 95.76 | 0.17 |  | 128.33 | 9.58 | 0.02 |  | 7 | 0.7
98 | СЦП3-3-23-1 | Перевозка навалочных грузов автомобилями-самосвалами (работающими вне карьеров), расстояние перевозки 23 км: класс груза 1 | 1 т | 13 | 20.7 |  |  |  | 269.1
99 | СЦП1-3-26 | Погрузочные работы при автомобильных перевозках: Мусор строительный | за т груза | 13 | 1.78 |  |  |  | 23.14
100 | СЦП1-4-26 | Разгрузочные работы при автомобильных перевозках: Мусор строительный | за т груза | 13 | 2.52 |  |  |  | 32.76
101 | ТЕРр65-05-07 | Смена арматуры смесителей: без душевой сетки | 100 шт. | 0.01 | 14454.21 | 2584 | 6.97 |  | 144.54 | 25.84 | 0.07 |  | 200 | 2 | 0.09
102 | ТЕРр65-06-10 | Смена санитарных приборов: гибких подводок | 100 приборов | 0.03 | 3500.91 | 677.01 | 5.9 | 0.68 | 105.03 | 20.31 | 0.18 | 0.02 | 52.4 | 1.57 | 0.1
103 | ТЕРр65-06-09 | Смена санитарных приборов: смывных бачков | 100 приборов | 0.01 | 24858.08 | 1292 | 44.08 | 5.2 | 248.58 | 12.92 | 0.44 | 0.05 | 100 | 1 | 0.75 | 0.01
Итого прямые затраты по смете в ценах 2001г. | [8 empty] | 61643.39 | 10605.99 | 1899.78 | 214.11 |  | 861.59 |  | 17.14
Итого прямые затраты по смете с учетом коэффициентов к итогам | [8 empty] | 296421.8 | 72502.54 | 7061.48 | 1463.67 |  | 861.59 |  | 17.14
В том числе, справочно:
ОЗП=6,836; ЭМ=3,717; ЗПМ=6,836; МАТ=4,436 | [8 empty] | 234778.41 | 61896.56 | 5161.7 | 1249.55
Накладные расходы | [8 empty] | 66051.83
В том числе, справочно:
95%*0,94 ФОТ (от 73966,21) | [8 empty] | 66051.83
Сметная прибыль | [8 empty] | 36983.15
В том числе, справочно:
50% ФОТ (от 73966,21) | [8 empty] | 36983.15
Итого | [8 empty] | 399456.78 |  |  |  |  | 861.59 |  | 17.14
В том числе:
Материалы | [8 empty] | 216532.78
Машины и механизмы | [8 empty] | 7061.48
ФОТ | [8 empty] | 73966.21
НДС 18% | [8 empty] | 71902.22
ВСЕГО по смете | [8 empty] | 471359 |  |  |  |  | 861.59 |  | 17.14
Составил
Проверил