## Локальная смета
МОУ СОШ №31
| СОГЛАСОВАНО: | [5 empty] | (наименование стройки) |  |  |  |  | УТВЕРЖДАЮ:
| _____________________________ | [5 empty] | ЛОКАЛЬНЫЙ СМЕТНЫЙ РАСЧЕТ № |  |  |  |  | _______________________________
| " _____ " ________________ 200__ г. | [5 empty] | (локальная смета) |  |  |  |  | "______ " _______________200__ г.
|  | на | МОУ СОШ №31 текущий ремонт актового зала | [7 empty] | ул Подлесная, 37
(наименование работ и затрат, наименование объекта)
Основание:
|  |  |  | Сметная стоимость руб. |  |  |  |  | 359 999,86
|  |  |  | Средства на оплату труда руб. |  |  |  |  | 32255.0508
Составлен(а) в текущих (прогнозных) ценах по состоянию на _______200_ г.
№ пп | Обоснование | Наименование | Ед. изм. | Кол. | Стоимость единицы |  |  |  | Общая стоимость |  |  |  | Т/з осн. раб.на ед. | Т/з осн. раб. Всего | Т/з мех. на ед. | Т/з мех. Всего
[5 empty] | Всего | В том числе |  |  | Всего | В том числе
[6 empty] | Осн.З/п | Эк.Маш | З/пМех |  | Осн.З/п | Эк.Маш | З/пМех
1 | 2 | 3 | 4 | 5 | 6 | 7 | 8 | 9 | 10 | 11 | 12 | 13 | 14 | 15 | 16 | 17
Раздел 1. Полы
1 | ТЕР11-01-011-01 | Устройство стяжек цементных толщиной 20 мм | 100 м2 стяжки | 1.53 | 1364.22 | 446.07 | 56.56 | 17.37 | 2087.26 | 682.49 | 86.54 | 26.58 | 39.51 | 60.4503 | 1.27 | 1.9431
2 | ТЕР11-01-035-01 прим МАТ*0 | Устройство покрытий из щитов паркетных (ламината) Обоснования коэф-в: Новый коэффициент (МАТ*0) | 100 м2 покрытия | 1.78 | 1490.82 | 1384.56 | 106.26 | 4.79 | 2653.66 | 2464.52 | 189.14 | 8.53 | 99.68 | 177.4304 | 0.86 | 1.5308
3 | Прайс лист | Ламинат с подложкой (влаго-износостойкий) | м2 | 178 | 209.87 |  |  |  | 37356.86
4 | ТЕР11-01-040-01 | Устройство плинтусов поливинилхлоридных на клее КН-2 | 100 м плинтусов | 0.61 | 686.99 | 124.87 | 2.32 |  | 419.06 | 76.17 | 1.42 |  | 8.99 | 5.4839 | 0.03 | 0.0183
5 | ТЕР11-01-040-01 | Устройство плинтусов поливинилхлоридных на клее КН-2 | 100 м плинтусов | 0.61 | 686.99 | 124.87 | 2.32 |  | 419.06 | 76.17 | 1.42 |  | 8.99 | 5.4839 | 0.03 | 0.0183
6 | ТЕР10-01-010-01 | Установка элементов каркаса из брусьев | 1 м3 древесины в конструкции | 2 | 1560.59 | 268.65 | 30.38 |  | 3121.18 | 537.3 | 60.76 |  | 22.5 | 45 | 0.36 | 0.72
7 | ТЕР11-01-033-02 | Устройство покрытий дощатых толщиной 36 мм | 100 м2 покрытий | 0.25 | 8828.76 | 810.53 | 135.59 | 10.4 | 2207.19 | 202.63 | 33.9 | 2.6 | 66.71 | 16.6775 | 1.86 | 0.465
8 | ТЕР10-01-090-03 | Антисептирование пастами перекрытий прогонов, балок, накатов | 100 м2 стен, перекрытий, перегородок, покрытий | 0.3 | 816.29 | 92.93 | 3.44 | 0.16 | 244.89 | 27.88 | 1.03 | 0.05 | 7.11 | 2.133 | 0.04 | 0.012
9 | ТЕР09-03-050-01 | Монтаж стальных плинтусов из гнутого профиля | 100 м плинтуса | 0.1 | 232.5 | 169.22 | 19.49 |  | 23.25 | 16.92 | 1.95 |  | 12.8 | 1.28 | 0.05 | 0.005
10 | Прайс лист | Молдинг | м | 10 | 18.03 |  |  |  | 180.3
Отделочные работы
11 | ТЕР46-04-012-03 | Разборка деревянных заполнений проемов дверных и воротных | 100 м2 | 0.032 | 1510.47 | 1196 | 314.47 | 105.88 | 48.34 | 38.27 | 10.06 | 3.39 | 103.91 | 3.3251 | 7.74 | 0.2477
12 | ТЕР10-01-039-02 | Установка блоков в наружных и внутренних дверных проемах в каменных стенах площадью проема более 3 м2 | 100 м2 проемов | 0.032 | 30673.61 | 1243.27 | 987.38 | 132.83 | 981.56 | 39.78 | 31.6 | 4.25 | 92.92 | 2.9734 | 10.52 | 0.3366
13 | СЦМ-203-0206 | Блоки дверные двупольные с полотном глухим ДГ 24-15, пл.3.49 м2 | м2 | -3.2 | 267.34 |  |  |  | -855.49
14 | Прайс лист | Блок дверной из массива сосны | шт | 3.2 | 1235.8 |  |  |  | 3954.56
15 | СЦМ-101-0950 | Замок врезной оцинкованный с цилиндровым механизмом | шт | 1 | 80.79 |  |  |  | 80.79
15.2 | СЦМ-101-0953 | Ручка-скоба из алюминиевого сплава анодированная | шт | 2 | 18.33 |  |  |  | 36.66
15.3 | ТЕР15-04-039-07 | Покрытие масляными или спиртовыми лаками по проолифленной поверхности за 2 раза заполнений проемов дверных | 100 м2 покрытий поверхности | 0.077 | 1098.86 | 314.5 | 2.73 | 0.14 | 84.61 | 24.22 | 0.21 | 0.01 | 22.99 | 1.7702 | 0.04 | 0.0031
15.6 | ТЕР-10-05-009-01 | Облицовка стен по одинарному металлическому каркасу из ПН и ПС профилей гипсокартонными листами в один слой (С 625) с оконным проемом | 100 м2 стены за вычетом проемов | 0.1 | 7770.62 | 917.32 | 5.14 |  | 777.06 | 91.73 | 0.51 |  | 1.63 | 0.163 | 0.005 | 0.0005
15.4 | СЦМ-101-6002 | Листы гипсокартонные "КНАУФ" 2500 х 1200 х 12,5 мм, стандартные (ГКЛ) | м2 | -10.7 | 36.38 |  |  |  | -389.27
15.5 | СЦМ-101-0781 | Плиты цементно-стружечные нешлифованные толщиной 12 мм | м2 | 10.7 | 42.47 |  |  |  | 454.43
16 | ТЕР15-04-005-05 | Окраска поливинилацетатными водоэмульсионными составами улучшенная по сборным конструкциям, подготовленным под окраску стен | 100 м2 окрашиваемой поверхности | 0.1 | 1234.5 | 324.23 | 8.15 | 0.14 | 123.45 | 32.42 | 0.82 | 0.01 | 25.41 | 2.541 | 0.11 | 0.011
17 | ТЕР20-02-002-02 | Установка решеток жалюзийных площадью в свету до 1 м2 | 1 решетка | 10 | 150.01 | 22.71 | 3.69 | 0.16 | 1500.1 | 227.1 | 36.9 | 1.6 | 1.78 | 17.8 | 0.02 | 0.2
18 | ТЕР15-01-050-02 | Облицовка стен декоративным бумажно-слоистым пластиком или листами из синтетических материалов с печатным рисунком по деревянной обрешетке | 100 м2 облицовки | 0.077 | 7180.35 | 1008.74 | 124.69 | 2.05 | 552.89 | 77.67 | 9.6 | 0.16 | 77.18 | 5.9429 | 1.11 | 0.0855
19 | ТЕРр61-07-01 | Ремонт штукатурки откосов внутри здания по камню и бетону цементно-известковым раствором прямолинейных | 100 м2 отремонтированной поверхности | 0.01 | 6916.33 | 4887.85 | 47.13 | 15.87 | 69.16 | 48.88 | 0.47 | 0.16 | 383.06 | 3.8306 | 1.16 | 0.0116
20 | ТЕРр62-16-05 | Окрашивание ранее окрашенных водоэмульсионной краской с расчисткой старой краски до 35 % | 100 м2 окрашиваемой поверхности | 0.02 | 1475.89 | 344.65 | 8.71 | 1.37 | 29.52 | 6.89 | 0.17 | 0.03 | 28.02 | 0.5604 | 0.16 | 0.0032
Итого прямые затраты по смете | [8 empty] | 56161.08 | 4671.04 | 466.5 | 47.37 |  | 352.85 |  | 5.61
ОЗП=6,836,ЭМ=3,717,ЗПМ=6,836,МАТ=4,436 | [8 empty] | 203992.27 | 27260.19 | 1415.23 | 276.45
ИТОГО | [8 empty] | 260153.35 | 31931.23 | 1881.73 | 323.82 |  | 352.85 |  | 5.61
Накладные расходы 95,00%*0,94 ФОТ (от 32 255,05) | [8 empty] | 28803.76
Сметная прибыль 50,00% ФОТ (от 32 255,05) | [8 empty] | 16127.53
ИТОГО ПО СМЕТЕ | [8 empty] | 305084.63
НДС 18% | [8 empty] | 54915.23
ВСЕГО ПО СМЕТЕ | [8 empty] | 359999.86
Составил
Проверил