## Локальная смета
| СОГЛАСОВАНО: | [11 empty] | УТВЕРЖДАЮ:
| _____________________________ | [11 empty] | __________________________
| " _____ " ________________ 200_ г. | [11 empty] | "____" ______________200_ г.
г.Пермь ул.Академика Веденеева 73
(наименование стройки)
ЛОКАЛЬНЫЙ СМЕТНЫЙ РАСЧЕТ №
(локальная смета)
|  | на | Кап.ремонт МДОУ № 254.Благоустройство территории второго корпуса
(наименование работ и затрат, наименование объекта)
Основание:
|  |  | Сметная стоимость строительных работ ___________________________________________________________ | [5 empty] | ___________________________2334410,14 |  | руб.
|  |  | Средства на оплату труда ___________________________________________________________ | [5 empty] | ___________________________139077,4 |  | руб.
|  |  | Сметная трудоемкость ___________________________________________________________ | [5 empty] | ___________________________________________________________1415,51 |  | чел.час
Составлен(а) в текущих (прогнозных) ценах по состоянию на _______200_ г.
№ пп | Обоснование | Наименование | Ед. изм. | Кол. | Стоимость единицы, руб. |  |  |  | Общая стоимость, руб. |  |  |  | Т/з осн. раб.на ед. | Т/з осн. раб. Всего | Т/з мех. на ед. | Т/з мех. Всего
[5 empty] | Всего | В том числе |  |  | Всего | В том числе
[6 empty] | Осн.З/п | Эк.Маш | З/пМех |  | Осн.З/п | Эк.Маш | З/пМех
1 | 2 | 3 | 4 | 5 | 6 | 7 | 8 | 9 | 10 | 11 | 12 | 13 | 14 | 15 | 16 | 17
Раздел 1. Дорожное покрытие
1 | ТЕР27-06-024-02 | Укладка и полупропитка с применением битума щебеночных оснований толщиной 5 см | 1000 м2 покрытия и основания | 1.19 | 23384.48 | 681.28 | 2083.26 | 309.22 | 27827.53 | 810.72 | 2479.08 | 367.97 | 58.13 | 69.17 | 19.24 | 22.9
2 | ТЕР27-06-024-03 | При изменении толщины щебеночных покрытий или оснований на 1 см добавлять или исключать к нормам 27-06-024-1, 27-06-024-2 КОЭФ. К ПОЗИЦИИ: Коэффициент к позиции ПЗ=5; ОЗП=5; ЭМ=5; ЗПМ=5; МАТ=5; ТЗ=5; ТЗМ=5 | 1000 м2 покрытия и основания | 1.19 | 20209.95 | 18.75 | 544.35 | 104.05 | 24049.84 | 22.31 | 647.78 | 123.82 | 1.6 | 1.9 | 6.3 | 7.5
3 | ТЕР27-06-020-17 | Устройство покрытия толщиной 4 см из горячих асфальтобетонных смесей плотных мелкозернистых типа А, марки 2, плотность каменных материалов 2,5-2,9 т/м3 | 1000 м2 покрытия | 1.19 | 43010.83 | 523.94 | 2445.24 | 307.63 | 51182.89 | 623.49 | 2909.84 | 366.08 | 38.3 | 45.58 | 19.12 | 22.75
4 | ТЕР27-06-021-17 | При изменении толщины покрытия на 0,5 см добавлять или исключать к расценке 27-06-020-17 КОЭФ. К ПОЗИЦИИ: Коэффициент к расценке ПЗ=8; ОЗП=8; ЭМ=8; ЗПМ=8; МАТ=8; ТЗ=8; ТЗМ=8 | 1000 м2 покрытия | 1.19 | 39940 | 9.84 | 1.92 |  | 47528.6 | 11.71 | 2.28 |  | 0.72 | 0.86
5 | ТЕР27-02-010-02 | Установка бортовых камней бетонных при других видах покрытий | 100 м бортового камня | 1.58 | 10791 | 916 | 78.84 | 10.69 | 17049.78 | 1447.28 | 124.57 | 16.89 | 76.08 | 120.21 | 0.72 | 1.14
Раздел 2. Спортивные площадки и тротуары
6 | ТЕР27-04-001-04 | Устройство подстилающих и выравнивающих слоев оснований из щебня | 100 м3 материала основания (в плотном теле) | 0.76 | 3695.77 | 278.43 | 3378.84 | 356.06 | 2808.79 | 211.61 | 2567.92 | 270.61 | 24.19 | 18.38 | 20.6 | 15.66
7 | СЦМ-408-0016 | Щебень из природного камня для строительных работ марка М800, фракция 40-70 мм | м3 | 76 | 138.33 |  |  |  | 10513.08
8 | ТЕР27-07-001-01 | Устройство асфальтобетонных покрытий дорожек и тротуаров однослойных из литой мелкозернистой асфальто-бетонной смеси толщиной 3 см | 100 м2 покрытия | 4.97 | 3084.82 | 199.89 | 76.89 | 16.35 | 15331.56 | 993.45 | 382.14 | 81.26 | 15.12 | 75.15 | 0.07 | 0.35
9 | ТЕР27-07-001-02 | При изменении толщины покрытия на 0,5 см добавлять к норме 07-001-1 КОЭФ. К ПОЗИЦИИ: Коэффициент к позиции ПЗ=4; ОЗП=4; ЭМ=4; ЗПМ=4; МАТ=4; ТЗ=4; ТЗМ=4 | 100 м2 покрытия | 3.44 | 1977.56 | 122.68 | 46.24 | 10.28 | 6802.81 | 422.02 | 159.07 | 35.36 | 9.28 | 31.92
10 | ТЕР06-01-013-01 | Устройство подливки толщиной 20 мм | 100 м2 подливки под оборудование | 0.1 | 1751.41 | 584.15 | 14.12 | 1.26 | 175.14 | 58.42 | 1.41 | 0.13 | 45.78 | 4.58 | 0.13 | 0.01
11 | ТЕР06-01-013-02 | На каждые 10 мм изменения толщины добавлять или исключать | 100 м2 подливки под оборудование | 0.1 | 719.54 | 166.9 | 6.39 | 0.63 | 71.95 | 16.69 | 0.64 | 0.06 | 13.08 | 1.31 | 0.06 | 0.01
12 | ТЕР27-02-010-02 | Установка бортовых камней бетонных при других видах покрытий | 100 м бортового камня | 1.27 | 10791 | 916 | 78.84 | 10.69 | 13704.57 | 1163.32 | 100.13 | 13.58 | 76.08 | 96.62 | 0.72 | 0.91
Раздел 3. Теневые навесы
13 | ТЕР01-01-006-05 | Разработка грунта в котлованах объемом до 500 м3 экскаваторами с ковшом вместимостью 0,25 м3, группа грунтов: 2 | 1000 м3 грунта | 0.162 | 6448.11 |  | 6448.11 | 927.48 | 1044.59 |  | 1044.59 | 150.25 |  |  | 59 | 9.56
14 | ТЕР08-01-002-02 | Устройство основания под фундаменты: щебеночного | 1 м3 основания | 0.8 | 250.34 | 27.86 | 46.86 | 7.76 | 200.27 | 22.29 | 37.49 | 6.21 | 2.4 | 1.92 | 0.54 | 0.43
15 | ТЕР06-01-005-01 | Устройство бетонных фундаментов общего назначения объемом: до 5 м3 | 100 м3 бетона и железобетона в деле | 0.06 | 53632.05 | 5313.01 | 3687.06 | 475.2 | 3217.92 | 318.78 | 221.22 | 28.51 | 441.28 | 26.48 | 36.11 | 2.17
16 | ТЕР08-01-003-07 | Гидроизоляция боковая: обмазочная битумная в 2 слоя по выравненной поверхности бутовой кладки, кирпичу, бетону | 100 м2 изолируемой поверхности | 0.73 | 905.09 | 286.84 | 73.11 |  | 660.72 | 209.39 | 53.37 |  | 21.2 | 15.48 | 0.2 | 0.15
17 | ТЕР01-01-033-02 | Засыпка траншей и котлованов с перемещением грунта до 5 м бульдозерами мощностью 59 (80) кВт (л.с.): 2 группа грунтов | 1000 м3 грунта | 0.147 | 835.38 |  | 835.38 | 139.44 | 122.8 |  | 122.8 | 20.5 |  |  | 8.87 | 1.3
18 | ТЕР09-03-002-01 | Монтаж колонн одноэтажных и многоэтажных зданий и крановых эстакад высотой до 25 м цельного сечения массой: до 1,0 т 8 240,90 = 447,85 + 7 793,05 | 1 т конструкций | 2.1 | 8240.9 | 136.84 | 261.98 | 34.1 | 17305.89 | 287.36 | 550.16 | 71.61 | 10.47 | 21.99 | 2.22 | 4.66
19 | ТЕР09-03-002-12 | Монтаж балок, ригелей перекрытия, покрытия и под установку оборудования многоэтажных зданий при высоте здания: до 25 м 8 701,80 = 908,75 + 7 793,05 | 1 т конструкций | 0.6 | 8701.8 | 264.63 | 493.07 | 36.97 | 5221.08 | 158.78 | 295.84 | 22.18 | 18.25 | 10.95 | 2.88 | 1.73
20 | ТЕР09-04-002-01 | Монтаж кровельного покрытия из: профилированного листа при высоте здания до 25 м | 100 м2 покрытия | 1.44 | 973.57 | 442.33 | 352.1 | 47.23 | 1401.94 | 636.96 | 507.02 | 68.01 | 35.5 | 51.12 | 2.93 | 4.22
21 | СЦМ-101-1810 | Винты самонарезающие для крепления профилированного настила и панелей к несущим конструкциям | т | 0.0006 | 54396 |  |  |  | 32.64
22 | СЦМ-101-1811 | Заклепки комбинированные для соединения профилированного стального настила и разнообразных листовых деталей | т | 0.0003 | 12027 |  |  |  | 3.61
23 | СЦМ-101-9910 | Настил профилированный (стальной гнутый профиль ) | т | 1.2 | 16773 |  |  |  | 20127.6
24 | ТЕР11-01-012-03 | Укладка лаг по плитам перекрытий | 100 м2 пола | 0.86 | 2016.69 | 434.24 | 27.76 | 2.46 | 1734.35 | 373.45 | 23.87 | 2.12 | 35.74 | 30.74 | 0.44 | 0.38
25 | ТЕР11-01-012-02 | Укладка лаг по кирпичным подкладкам | 100 м2 пола | 0.44 | 3320.41 | 521.96 | 63.96 | 7.11 | 1460.98 | 229.66 | 28.14 | 3.13 | 42.96 | 18.9 | 0.98 | 0.43
26 | ТЕР11-01-033-02 | Устройство покрытий дощатых толщиной 36 мм | 100 м2 покрытий | 1.3 | 8828.76 | 810.53 | 135.59 | 10.4 | 11477.39 | 1053.69 | 176.27 | 13.52 | 66.71 | 86.72 | 1.86 | 2.42
27 | ТЕР15-04-025-03 | Улучшенная окраска масляными составами по дереву: полов | 100 м2 окрашиваемой поверхности | 1.3 | 1429.03 | 663.7 | 9.33 | 0.27 | 1857.74 | 862.81 | 12.13 | 0.35 | 51.37 | 66.78 | 0.13 | 0.17
28 | ТЕР15-05-013-01 | Остекление промышленных зданий стальных переплетов: стеновых стеклом оконным | 100 м2 стальных переплетов по наружному обводу переплетов | 1.29 | 5749.01 | 597.17 | 52.89 | 4.24 | 7416.22 | 770.35 | 68.23 | 5.47 | 49.15 | 63.4 | 0.64 | 0.83
29 | СЦМ-101-1251 | Стекло листовое площадью до 1.0 м2, 1 группы, толщиной 4 мм марки М5 | м2 | -130.29 | 31.3 |  |  |  | -4078.08
30 | Прайс-лист | Поликарбонат "PLASTILUX" (цветной 2,1м*6м) | руб/лист | 12 | 901.71 |  |  |  | 10820.52
Раздел 4. Ограждение территории
31 | ТЕР07-01-054-05 | Демонтаж металлических оград по железобетонным столбам с цоколем из сетчатых панелей высотой: до 1,6 м КОЭФ. К ПОЗИЦИИ: Демонтаж (разборка) сборных бетонных и железобетонных конструкций ОЗП=0,8; ЭМ=0,8; ЗПМ=0,8; МАТ=0; ТЗ=0,8; ТЗМ=0,8 | 100 м оград | 0.72 | 6796.66 | 2636.82 | 4159.83 | 549.7 | 4893.59 | 1898.51 | 2995.08 | 395.78 | 197.072 | 141.89 | 36.24 | 26.09
Н, Уд | 1. 201-9401 | Панели металлические сетчатые | м2 | 0
Н, Уд | 2. 403-9120 | Столбы бетонные | шт | 0
Н, Уд | 3. 440-9030 | Панели | шт | 0
32 | ТЕР46-04-003-02 | Разборка железобетонных конструкций объемом более 1 м3 при помощи отбойных молотков из бетона марки 150 | 1 м3 | 2.28 | 1973.99 | 290.87 | 1642.19 | 141.86 | 4500.7 | 663.18 | 3744.19 | 323.44 | 23.94 | 54.58 | 10.37 | 23.64
33 | ТЕР01-01-006-05 | Разработка грунта в котлованах объемом до 500 м3 экскаваторами с ковшом вместимостью 0,25 м3, группа грунтов: 2 | 1000 м3 грунта | 0.067 | 6448.11 |  | 6448.11 | 927.48 | 432.02 |  | 432.02 | 62.14 |  |  | 59 | 3.95
34 | ТЕР08-01-002-02 | Устройство основания под фундаменты: щебеночного | 1 м3 основания | 1.63 | 250.34 | 27.86 | 46.86 | 7.76 | 408.05 | 45.41 | 76.38 | 12.65 | 2.4 | 3.91 | 0.54 | 0.88
35 | ТЕР06-01-005-01 | Устройство бетонных фундаментов общего назначения объемом: до 5 м3 | 100 м3 бетона и железобетона в деле | 0.06 | 53632.05 | 5313.01 | 3687.06 | 475.2 | 3217.92 | 318.78 | 221.22 | 28.51 | 441.28 | 26.48 | 36.11 | 2.17
36 | ТЕР08-01-003-07 | Гидроизоляция боковая: обмазочная битумная в 2 слоя по выравненной поверхности бутовой кладки, кирпичу, бетону | 100 м2 изолируемой поверхности | 0.66 | 905.09 | 286.84 | 73.11 |  | 597.36 | 189.31 | 48.25 |  | 21.2 | 13.99 | 0.2 | 0.13
37 | ТЕР01-01-033-02 | Засыпка траншей и котлованов с перемещением грунта до 5 м бульдозерами мощностью 59 (80) кВт (л.с.): 2 группа грунтов | 1000 м3 грунта | 0.062 | 835.38 |  | 835.38 | 139.44 | 51.79 |  | 51.79 | 8.65 |  |  | 8.87 | 0.55
38 | ТЕР09-03-002-01 | Монтаж колонн одноэтажных и многоэтажных зданий и крановых эстакад высотой до 25 м цельного сечения массой: до 1,0 т 8 240,90 = 447,85 + 7 793,05 | 1 т конструкций | 3.19 | 8240.9 | 136.84 | 261.98 | 34.1 | 26288.47 | 436.52 | 835.72 | 108.78 | 10.47 | 33.4 | 2.22 | 7.08
39 | ТЕР09-06-001-02 | Монтаж: лотков, решеток, затворов из полосовой и тонколистовой стали | 1 т конструкций | 5 | 915.7 | 617.1 | 174.33 | 1.89 | 4578.5 | 3085.5 | 871.65 | 9.45 | 50.79 | 253.95 | 0.31 | 1.55
Н, Уд | 1. 201-9002 | Конструкции стальные | т | 1 5 | 7793.05 |  |  |  | 38965.25
40 | СЦМ-204-0003 | Горячекатаная арматурная сталь гладкая класса А-I диаметром 10 мм | т | 2.4 | 7157.04 |  |  |  | 17176.9
41 | СЦМ-101-1641 | Сталь угловая, равнополочная, марка стали ВСт3кп2 размером 50х50х5 мм | т | 2.6 | 5392.19 |  |  |  | 14019.69
42 | ТЕР13-03-002-04 | Огрунтовка металлических поверхностей за один раз: грунтовкой ГФ-021 | 100 м2 окрашиваемой поверхности | 2.97 | 304.42 | 80.23 | 9.86 | 0.14 | 904.13 | 238.28 | 29.28 | 0.42 | 5.31 | 15.77 | 0.02 | 0.06
43 | ТЕР13-03-004-26 | Окраска металлических огрунтованных поверхностей: эмалью ПФ-115 | 100 м2 окрашиваемой поверхности | 2.97 | 549.22 | 49.48 | 6.47 | 0.14 | 1631.18 | 146.96 | 19.22 | 0.42 | 3.83 | 11.38 | 0.02 | 0.06
Итого прямые затраты по смете в ценах 2001г. | [8 empty] | 375775.02 | 17726.99 | 21840.79 | 2617.86 |  | 1415.51 |  | 165.84
Итого прямые затраты по смете с учетом коэффициентов к итогам | [8 empty] | 1701944.32 | 121181.69 | 89347.31 | 17895.71 |  | 1415.51 |  | 165.84
В том числе, справочно:
4 квартал 2008г ОЗП=6,836; ЭМ-ЗПМ=3,717; ЗПМ=6,836; МАТ=4,436 (Поз. 1-9, 12, 10-11, 15, 35, 13, 17, 33, 37, 14, 16, 34, 36, 18-23, 38-41, 24-32, 42-43) | [8 empty] | 1326169.3 | 103454.71 | 67506.53 | 15277.83
Накладные расходы | [8 empty] | 139592.79
В том числе, справочно:
90%*0,9 * 0,94 ФОТ (от 36034,13) (Поз. 18-23, 38-43) | [8 empty] | 27436.39
95%*0,9 * 0,94 ФОТ (от 1651,17) (Поз. 13, 17, 33, 37) | [8 empty] | 1327.05
105%*0,9 * 0,94 ФОТ (от 16466,97) (Поз. 10-11, 15, 35, 27-30) | [8 empty] | 14627.61
110%*0,9 * 0,94 ФОТ (от 6744,54) (Поз. 32) | [8 empty] | 6276.47
122%*0,9 * 0,94 ФОТ (от 3317,24) (Поз. 14, 16, 34, 36) | [8 empty] | 3423.79
123%*0,9 * 0,94 ФОТ (от 11454,19) (Поз. 24-26) | [8 empty] | 11919
130%*0,9 * 0,94 ФОТ (от 15683,76) (Поз. 31) | [8 empty] | 17249
142%*0,9 * 0,94 ФОТ (от 47725,4) (Поз. 1-9, 12) | [8 empty] | 57333.48
Сметная прибыль | [8 empty] | 97986.11
В том числе, справочно:
50%*0,85 ФОТ (от 1651,17) (Поз. 13, 17, 33, 37) | [8 empty] | 701.75
55%*0,85 ФОТ (от 11204,07) (Поз. 27-30) | [8 empty] | 5237.9
65%*0,85 ФОТ (от 5262,9) (Поз. 10-11, 15, 35) | [8 empty] | 2907.75
70%*0,85 ФОТ (от 9383,78) (Поз. 32, 42-43) | [8 empty] | 5583.35
75%*0,85 ФОТ (от 11454,19) (Поз. 24-26) | [8 empty] | 7302.05
80%*0,85 ФОТ (от 3317,24) (Поз. 14, 16, 34, 36) | [8 empty] | 2255.72
85%*0,85 ФОТ (от 49078,65) (Поз. 18-23, 38-41, 31) | [8 empty] | 35459.33
95%*0,85 ФОТ (от 47725,4) (Поз. 1-9, 12) | [8 empty] | 38538.26
Итоги по смете:
Автомобильные дороги | [8 empty] | 1068527.74 |  |  |  |  | 459.79 |  | 71.21
Бетонные и железобетонные монолитные конструкции в промышленном строительстве | [8 empty] | 38797.52 |  |  |  |  | 58.85 |  | 4.36
Земляные работы, выполняемые механизированным способом | [8 empty] | 8919.67 | [6 empty] | 15.36
Конструкции из кирпича и блоков | [8 empty] | 14982.11 |  |  |  |  | 35.3 |  | 1.59
Строительные металлические конструкции | [8 empty] | 530189.39 |  |  |  |  | 371.41 |  | 19.24
Полы | [8 empty] | 88179.96 |  |  |  |  | 136.36 |  | 3.23
Отделочные работы | [8 empty] | 90119.19 |  |  |  |  | 130.18 |  | 1
Бетонные и железобетонные сборные конструкции в промышленном строительстве | [8 empty] | 53925.88 |  |  |  |  | 141.89 |  | 26.09
Работы по реконструкции зданий и сооружений (усиление и замена существующих конструкций, разборка и возведение отдельных конструктивных элементов) | [8 empty] | 30162.94 |  |  |  |  | 54.58 |  | 23.64
Защита строительных конструкций и оборудования от коррозии | [8 empty] | 15718.82 |  |  |  |  | 27.15 |  | 0.12
Итого | [8 empty] | 1939523.22 |  |  |  |  | 1415.51 |  | 165.84
В том числе:
Материалы | [8 empty] | 1491415.32
Машины и механизмы | [8 empty] | 89347.31
ФОТ | [8 empty] | 139077.4
Накладные расходы | [8 empty] | 139592.79
Сметная прибыль | [8 empty] | 97986.11
Непредвиденные затраты 2% | [8 empty] | 38790.46
Итого с непредвиденными | [8 empty] | 1978313.68
НДС 18% | [8 empty] | 356096.46
ВСЕГО по смете | [8 empty] | 2334410.14 |  |  |  |  | 1415.51 |  | 165.84
Составил
Проверил