## Локальная смета
| СОГЛАСОВАНО: | [11 empty] | УТВЕРЖДАЮ:
| _____________________________ | [11 empty] | __________________________
| " _____ " ________________ 200_ г. | [11 empty] | "____" ______________200_ г.
г.Пермь ул.Академика Веденеева 73
(наименование стройки)
ЛОКАЛЬНЫЙ СМЕТНЫЙ РАСЧЕТ №
(локальная смета)
Кап.ремонт МДОУ № 254.Санитарно-технические работы,ремонт инженерных сетей,технологического оборудования второго корпуса
(наименование работ и затрат, наименование объекта)
Основание: 021-2008-ВК
|  |  | Сметная стоимость строительных работ ___________________________________________________________ | [5 empty] | ___________________________677898,72 |  | руб.
|  |  | Средства на оплату труда ___________________________________________________________ | [5 empty] | ___________________________90862,01 |  | руб.
|  |  | Сметная трудоемкость ___________________________________________________________ | [5 empty] | ___________________________________________________________925,55 |  | чел.час
Составлен(а) в текущих (прогнозных) ценах по состоянию на _______200_ г.
№ пп | Обоснование | Наименование | Ед. изм. | Кол. | Стоимость единицы, руб. |  |  |  | Общая стоимость, руб. |  |  |  | Т/з осн. раб.на ед. | Т/з осн. раб. Всего | Т/з мех. на ед. | Т/з мех. Всего
[5 empty] | Всего | В том числе |  |  | Всего | В том числе
[6 empty] | Осн.З/п | Эк.Маш | З/пМех |  | Осн.З/п | Эк.Маш | З/пМех
1 | 2 | 3 | 4 | 5 | 6 | 7 | 8 | 9 | 10 | 11 | 12 | 13 | 14 | 15 | 16 | 17
Раздел 1. Водопровод хозяйственно-питьевой В1
1 | ТЕР16-06-001-01 | Установка водомерных узлов, поставляемых на место монтажа собранными в блоки, с обводной линией диаметром ввода до 65 мм, диаметром водомера до 40 мм | 1 узел | 1 | 2060.99 | 123 | 14.91 | 0.63 | 2060.99 | 123 | 14.91 | 0.63 | 9.52 | 9.52 | 0.08 | 0.08
2 | СЦМ-300-9232-201 | Краны стальные шаровые проходные на воду и пар (Т-150 град.С), марка 11б27п1, диаметр 15 мм | шт. | 29 | 18.56 |  |  |  | 538.24
3 | СЦМ-300-9232-202 | Краны стальные шаровые проходные на воду и пар (Т-150 град.С), марка 11б27п1, диаметр 20 мм | шт. | 12 | 26.39 |  |  |  | 316.68
4 | СЦМ-300-9232-203 | Краны стальные шаровые проходные на воду и пар (Т-150 град.С), марка 11б27п1, диаметр 25 мм | шт. | 5 | 37.43 |  |  |  | 187.15
5 | СЦМ-300-9232-205 | Краны стальные шаровые проходные на воду и пар (Т-150 град.С), марка 11б27п1, диаметр 40 мм | шт. | 1 | 124.66 |  |  |  | 124.66
6 | прайс-лист | Клапан обратный диаметр 20мм Ру=1,6МПа | шт | 4 | 18.02 |  |  |  | 72.08
7 | ТЕР18-06-007-01 | Установка фильтров диаметром: 25 мм | 10 фильтров | 0.1 | 3628.61 | 109.45 | 56.34 | 0.16 | 362.86 | 10.95 | 5.63 | 0.02 | 8.18 | 0.82 | 0.36 | 0.04
8 | ТЕР16-04-002-01 | Прокладка трубопроводов водоснабжения из напорных полиэтиленовых труб низкого давления среднего типа наружным диаметром 16 мм КОЭФ. К ПОЗИЦИИ: Коэффициент к расценке ПЗ=0,8; ОЗП=0,8; ЭМ=0,8; ЗПМ=0,8; МАТ=0,8; ТЗ=0,8; ТЗМ=0,8 | 100 м трубопровода | 0.33 | 3918.53 | 2144.38 | 1104.74 | 168.77 | 1293.11 | 707.65 | 364.57 | 55.69 | 152.192 | 50.22 | 10.912 | 3.6
Н, Уд | 1. 103-9140 | Арматура муфтовая | шт | 0
Н, Уд | 2. 300-9911 | Фасонные и соединительные части к полиэтиленовым трубам | шт | 0
9 | ТЕР16-04-002-01 | Прокладка трубопроводов водоснабжения из напорных полиэтиленовых труб низкого давления среднего типа наружным диаметром 20 мм | 100 м трубопровода | 0.49 | 4898.16 | 2680.48 | 1380.93 | 210.96 | 2400.1 | 1313.44 | 676.66 | 103.37 | 190.24 | 93.22 | 13.64 | 6.68
Н, Уд | 1. 103-9140 | Арматура муфтовая | шт | 0
Н, Уд | 2. 300-9911 | Фасонные и соединительные части к полиэтиленовым трубам | шт | 0
10 | ТЕР16-04-002-02 | Прокладка трубопроводов водоснабжения из напорных полиэтиленовых труб низкого давления среднего типа наружным диаметром 25 мм | 100 м трубопровода | 0.19 | 3929 | 2108.43 | 850.3 | 128.9 | 746.51 | 400.6 | 161.56 | 24.49 | 149.64 | 28.43 | 8.42 | 1.6
Н, Уд | 1. 103-9140 | Арматура муфтовая | шт | 0
Н, Уд | 2. 300-9911 | Фасонные и соединительные части к полиэтиленовым трубам | шт | 0
11 | ТЕР16-04-002-03 | Прокладка трубопроводов водоснабжения из напорных полиэтиленовых труб низкого давления среднего типа наружным диаметром 32 мм | 100 м трубопровода | 0.28 | 3425.22 | 1716.16 | 496.54 | 74.2 | 959.06 | 480.52 | 139.03 | 20.78 | 121.8 | 34.1 | 4.94 | 1.38
Н, Уд | 1. 103-9140 | Арматура муфтовая | шт | 0
Н, Уд | 2. 300-9911 | Фасонные и соединительные части к полиэтиленовым трубам | шт | 0
12 | ТЕР16-04-002-04 | Прокладка трубопроводов водоснабжения из напорных полиэтиленовых труб низкого давления среднего типа наружным диаметром 40 мм | 100 м трубопровода | 0.09 | 4812.96 | 2288.22 | 623.44 | 92.75 | 433.17 | 205.94 | 56.11 | 8.35 | 162.4 | 14.62 | 6.21 | 0.56
13 | СЦМ-103-9001-407 | Муфты диам.20мм | шт | 159 | 1.51 |  |  |  | 240.09
14 | СЦМ-103-9001-408 | Муфты диам.25мм | шт | 37 | 1.97 |  |  |  | 72.89
15 | СЦМ-103-9001-409 | Муфты диам.32мм | шт | 54 | 3.03 |  |  |  | 163.62
16 | СЦМ-103-9001-410 | Муфты диам.40мм | шт | 16 | 7.57 |  |  |  | 121.12
17 | СЦМ-300-1520 | Подводки гибкие армированные резиновые 500 мм | шт | 28 | 28.18 |  |  |  | 789.04
18 | ТЕР26-01-017-01 | Изоляция трубопроводов изделиями из вспененного каучука ("Армофлекс"), вспененного полиэтилена ("Термофлекс"): трубками | 10 м трубопроводов | 2.58 | 450.98 | 49.6 | 20.2 |  | 1163.53 | 127.97 | 52.12 |  | 3.52 | 9.08 | 0.25 | 0.65
19 | ТЕР17-01-002-03 | Установка смесителей | 10 шт | 4.3 | 1283.28 | 95.76 | 0.17 |  | 5518.1 | 411.77 | 0.73 |  | 7 | 30.1
20 | СЦМ-300-1526 | Краны шаровые cтандартные муфтовые с ручкой-рычагом диаметром 15 мм | шт | 8 | 41.28 |  |  |  | 330.24
21 | ТЕР16-07-003-05 | Врезки в действующие внутренние сети трубопроводов отопления и водоснабжения диаметром 40 мм | 1 врезка | 1 | 164.39 | 62.84 | 6.27 |  | 164.39 | 62.84 | 6.27 |  | 4.46 | 4.46 | 0.01 | 0.01
Раздел 2. Водопровод горячего водоснабжения Т3
22 | СЦМ-300-9232-201 | Краны стальные шаровые проходные на воду и пар (Т-150 град.С), марка 11б27п1, диаметр 15 мм | шт. | 17 | 18.56 |  |  |  | 315.52
23 | СЦМ-300-9232-202 | Краны стальные шаровые проходные на воду и пар (Т-150 град.С), марка 11б27п1, диаметр 20 мм | шт. | 12 | 26.39 |  |  |  | 316.68
24 | СЦМ-300-9232-203 | Краны стальные шаровые проходные на воду и пар (Т-150 град.С), марка 11б27п1, диаметр 25 мм | шт. | 16 | 37.43 |  |  |  | 598.88
25 | СЦМ-300-9232-205 | Краны стальные шаровые проходные на воду и пар (Т-150 град.С), марка 11б27п1, диаметр 40 мм | шт. | 1 | 124.66 |  |  |  | 124.66
26 | прайс-лист | Клапан обратный диаметр 20мм Ру=1,6МПа | шт | 4 | 18.02 |  |  |  | 72.08
27 | ТЕР16-04-002-01 | Прокладка трубопроводов водоснабжения из напорных полиэтиленовых труб низкого давления среднего типа наружным диаметром 16 мм КОЭФ. К ПОЗИЦИИ: Коэффициент к расценке ПЗ=0,8; ОЗП=0,8; ЭМ=0,8; МАТ=0,8; ТЗ=0,8 | 100 м трубопровода | 0.2 | 3918.53 | 2144.38 | 1104.74 | 210.96 | 783.71 | 428.88 | 220.95 | 42.19 | 152.192 | 30.44 | 13.64 | 2.73
Н, Уд | 1. 103-9140 | Арматура муфтовая | шт | 0
Н, Уд | 2. 300-9911 | Фасонные и соединительные части к полиэтиленовым трубам | шт | 0
28 | ТЕР16-04-002-01 | Прокладка трубопроводов водоснабжения из напорных полиэтиленовых труб низкого давления среднего типа наружным диаметром 20 мм | 100 м трубопровода | 0.63 | 4898.16 | 2680.48 | 1380.93 | 210.96 | 3085.84 | 1688.7 | 869.99 | 132.9 | 190.24 | 119.85 | 13.64 | 8.59
Н, Уд | 1. 103-9140 | Арматура муфтовая | шт | 0
Н, Уд | 2. 300-9911 | Фасонные и соединительные части к полиэтиленовым трубам | шт | 0
29 | ТЕР16-04-002-02 | Прокладка трубопроводов водоснабжения из напорных полиэтиленовых труб низкого давления среднего типа наружным диаметром 25 мм | 100 м трубопровода | 0.21 | 3929 | 2108.43 | 850.3 | 128.9 | 825.09 | 442.77 | 178.56 | 27.07 | 149.64 | 31.42 | 8.42 | 1.77
Н, Уд | 1. 103-9140 | Арматура муфтовая | шт | 0
Н, Уд | 2. 300-9911 | Фасонные и соединительные части к полиэтиленовым трубам | шт | 0
30 | ТЕР16-04-002-03 | Прокладка трубопроводов водоснабжения из напорных полиэтиленовых труб низкого давления среднего типа наружным диаметром 32 мм | 100 м трубопровода | 0.28 | 3425.22 | 1716.16 | 496.54 | 74.2 | 959.06 | 480.52 | 139.03 | 20.78 | 121.8 | 34.1 | 4.94 | 1.38
Н, Уд | 1. 103-9140 | Арматура муфтовая | шт | 0
Н, Уд | 2. 300-9911 | Фасонные и соединительные части к полиэтиленовым трубам | шт | 0
31 | ТЕР16-04-002-04 | Прокладка трубопроводов водоснабжения из напорных полиэтиленовых труб низкого давления среднего типа наружным диаметром 40 мм | 100 м трубопровода | 0.07 | 4812.96 | 2288.22 | 623.44 | 92.75 | 336.91 | 160.18 | 43.64 | 6.49 | 162.4 | 11.37 | 6.21 | 0.43
32 | ТЕР17-01-008-01 | Установка нагревателей индивидуальных: водоводяных 1 289,48 = 23 524,68 - 2 223,52 x 10 | 10 комплектов | 0.6 | 1289.48 | 1168.88 | 106.02 | 14.26 | 773.69 | 701.33 | 63.61 | 8.56 | 87.36 | 52.42 | 1.52 | 0.91
33 | прайс-лист | Электронагреватель Ariston ABS SLV 100 верт. | шт | 4 | 1476 |  |  |  | 5904
34 | прайс-лист | Электронагреватель Ariston ABS SLV 80 верт. | шт | 1 | 1326.36 |  |  |  | 1326.36
35 | прайс-лист | Электронагреватель Ariston ABS SLV 50 верт. | шт | 1 | 1176.74 |  |  |  | 1176.74
36 | СЦМ-300-1520 | Подводки гибкие армированные резиновые 500 мм | шт | 28 | 28.18 |  |  |  | 789.04
37 | СЦМ-103-9001-407 | Муфты диам.20мм | шт | 166 | 1.51 |  |  |  | 250.66
38 | СЦМ-103-9001-408 | Муфты диам.25мм | шт | 46 | 1.97 |  |  |  | 90.62
39 | СЦМ-103-9001-409 | Муфты диам.32мм | шт | 59 | 3.03 |  |  |  | 178.77
40 | СЦМ-103-9001-410 | Муфты диам.40мм | шт | 19 | 7.57 |  |  |  | 143.83
41 | ТЕР17-01-002-03 | Установка термосмесителей ТВМ-20 | 10 шт | 0.4 | 1283.28 | 95.76 | 0.17 |  | 513.31 | 38.3 | 0.07 |  | 7 | 2.8
42 | ТЕР17-01-002-01 | Установка полотенцесушителей: из водогазопроводных труб | 10 шт | 0.4 | 969.71 | 83.45 | 8.08 |  | 387.88 | 33.38 | 3.23 |  | 6.1 | 2.44 | 0.1 | 0.04
43 | ТЕР26-01-017-01 | Изоляция трубопроводов изделиями из вспененного каучука ("Армофлекс"), вспененного полиэтилена ("Термофлекс"): трубками | 10 м трубопроводов | 2.58 | 450.98 | 49.6 | 20.2 |  | 1163.53 | 127.97 | 52.12 |  | 3.52 | 9.08 | 0.25 | 0.65
44 | ТЕР16-07-003-05 | Врезки в действующие внутренние сети трубопроводов отопления и водоснабжения диаметром 40 мм | 1 врезка | 1 | 164.39 | 62.84 | 6.27 |  | 164.39 | 62.84 | 6.27 |  | 4.46 | 4.46 | 0.01 | 0.01
Раздел 3. Канализация бытовая К1 и производственная К3
45 | ТЕР17-01-001-15 | Установка умывальников групповых с подводкой холодной и горячей воды | 10 комплектов | 1.7 | 7624.22 | 1040.23 | 135.78 | 18.46 | 12961.17 | 1768.39 | 230.83 | 31.38 | 76.04 | 129.27 | 2.07 | 3.52
46 | ТЕР17-01-001-14 | Установка умывальников одиночных0: с подводкой холодной и горячей воды | 10 комплектов | 0.6 | 1612.8 | 296.17 | 22.65 | 1.78 | 967.68 | 177.7 | 13.59 | 1.07 | 21.65 | 12.99 | 0.35 | 0.21
47 | ТЕР17-01-005-01 | Установка моек: на три отделения КОЭФ. К ПОЗИЦИИ: Коэффициент к позиции ПЗ=3; ОЗП=3; ЭМ=3; ЗПМ=3; МАТ=3; ТЗ=3; ТЗМ=3 | 10 комплектов | 0.4 | 7602.39 | 710.82 | 49.38 | 5.34 | 3040.96 | 284.33 | 19.75 | 2.14 | 51.96 | 20.78 | 0.81 | 0.32
48 | ТЕР17-01-003-01 | Установка унитазов: с бачком непосредственно присоединенным | 10 комплектов | 1.9 | 3720.27 | 333.38 | 43.53 | 4.38 | 7068.51 | 633.42 | 82.71 | 8.32 | 24.64 | 46.82 | 0.71 | 1.35
49 | ТЕР17-01-001-17 | Установка поддонов душевых: чугунных глубоких | 10 комплектов | 0.4 | 7180.56 | 235.3 | 51.77 | 7.47 | 2872.22 | 94.12 | 20.71 | 2.99 | 17.2 | 6.88 | 0.82 | 0.33
50 | ТЕР17-01-001-21 | Установка душевых кабин: с пластиковыми поддонами | 10 комплектов | 0.1 | 78599.75 | 665.4 | 66.68 | 9 | 7859.98 | 66.54 | 6.67 | 0.9 | 48.64 | 4.86 | 0.79 | 0.08
51 | ТЕР17-01-001-23 | Установка трапов диаметром: 100 мм | 10 комплектов | 0.4 | 2100.11 | 119.97 | 18.77 | 1.37 | 840.04 | 47.99 | 7.51 | 0.55 | 8.77 | 3.51 | 0.29 | 0.12
52 | ТЕР16-04-001-01 | Прокладка трубопроводов канализации из полиэтиленовых труб высокой плотности диаметром 50 мм | 100 м трубопровода | 0.29 | 5555.77 | 905.14 | 10.53 | 0.31 | 1611.17 | 262.49 | 3.05 | 0.09 | 64.24 | 18.63 | 0.13 | 0.04
Н, Уд | 1. 300-9120 | Задвижки | шт | 0
53 | ТЕР16-04-001-02 | Прокладка трубопроводов канализации из полиэтиленовых труб высокой плотности диаметром 100 мм | 100 м трубопровода | 0.51 | 9598.52 | 867.94 | 22.85 | 0.94 | 4895.25 | 442.65 | 11.65 | 0.48 | 61.6 | 31.42 | 0.28 | 0.14
Н, Уд | 1. 300-9120 | Задвижки | шт | 0
54 | ТЕР01-01-003-14 | Разработка грунта в отвал экскаваторами #драглайн# или #обратная лопата# с ковшом вместимостью 0,5 (0,5-0,63) м3, группа грунтов: 2 | 1000 м3 грунта | 0.095 | 4467.1 | 150.36 | 4316.74 | 542.21 | 424.37 | 14.28 | 410.09 | 51.51 | 13.57 | 1.29 | 29.5 | 2.8
55 | ТЕР01-02-055-02 | Разработка грунта вручную с креплениями в траншеях шириной до 2 м, глубиной до 2 м, группа грунтов: 2 КОЭФ. К ПОЗИЦИИ: 3.187 Доработка вручную, зачистка дна и стенок с выкидкой грунта в котлованах и траншеях, разработанных механизированным способом ОЗП=1,2; ТЗ=1,2 | 100 м3 грунта | 0.02 | 2707.99 | 2707.99 |  |  | 54.16 | 54.16 |  |  | 226.8 | 4.54
56 | ТЕРр66-02-02 | Разборка трубопроводов канализации из чугунных труб диаметром: 100 мм | 100 м | 0.12 | 1445.83 | 1445.83 |  |  | 173.5 | 173.5 |  |  | 130.49 | 15.66
57 | ТЕР23-01-001-01 | Устройство основания: песчаного | 10 м3 основания | 0.232 | 928.44 | 118.42 | 33.97 | 4.79 | 215.4 | 27.47 | 7.88 | 1.11 | 10.2 | 2.37 | 0.35 | 0.08
58 | ТЕР22-01-021-03 | Укладка трубопроводов из полиэтиленовых труб диаметром: 100 мм | 1 км трубопровода | 0.029 | 80520.93 | 2975.03 | 3371.14 | 479.7 | 2335.11 | 86.28 | 97.76 | 13.91 | 225.04 | 6.53 | 30.8 | 0.89
59 | ТЕР16-07-006-01 | Заделка сальников при проходе труб через фундаменты или стены подвала диаметром до 100 мм | 1 сальник | 3 | 26.58 | 23.26 |  |  | 79.74 | 69.78 |  |  | 1.8 | 5.4
60 | ТЕР01-02-061-02 | Засыпка вручную траншей, пазух котлованов и ям, группа грунтов: 2 | 100 м3 грунта | 0.02 | 1034.21 | 1034.21 |  |  | 20.68 | 20.68 |  |  | 97.2 | 1.94
61 | ТЕР01-01-033-02 | Засыпка траншей и котлованов с перемещением грунта до 5 м бульдозерами мощностью 59 (80) кВт (л.с.): 2 группа грунтов | 1000 м3 грунта | 0.092 | 835.38 |  | 835.38 | 139.44 | 76.86 |  | 76.86 | 12.83 |  |  | 8.87 | 0.82
62 | ТЕР01-01-036-01 | Планировка площадей бульдозерами мощностью: 59 (80) кВт (л.с.) | 1000 м2 спланированной поверхности за 1 проход бульдозера | 0.05 | 35.79 |  | 35.79 | 5.97 | 1.79 |  | 1.79 | 0.3 |  |  | 0.38 | 0.02
Раздел 4. Общие строительно-монтажные работы
63 | ТЕРр65-01-01 | Разборка трубопроводов из водогазопроводных труб диаметром до: 32 мм | 100 м трубопроводов | 0.8 | 482.51 | 410.03 | 11.78 | 1.37 | 386.01 | 328.02 | 9.42 | 1.1 | 34.66 | 27.73 | 0.1 | 0.08
64 | ТЕРр65-04-01 | Демонтаж санитарных приборов: умывальников и раковин | 100 приборов | 0.08 | 633.85 | 623.29 | 10.56 | 3.56 | 50.71 | 49.87 | 0.84 | 0.28 | 51.3 | 4.1 | 0.26 | 0.02
65 | ТЕРр65-04-02 | Демонтаж санитарных приборов: унитазов и писсуаров | 100 приборов | 0.08 | 787.44 | 775.66 | 11.78 | 3.97 | 63 | 62.06 | 0.94 | 0.32 | 63.84 | 5.11 | 0.29 | 0.02
66 | ТЕРр55-04-01 | Установка перегородок из гипсовых пазогребневых плит: в 1 слой при высоте этажа до 4 м | 100 м2 перегородок (за вычетом проемов) | 0.02 | 11324.83 | 1851.26 | 125.22 | 39.1 | 226.5 | 37.03 | 2.5 | 0.78 | 138.36 | 2.77 | 2.66 | 0.05
Итого прямые затраты по смете в ценах 2001г. | [8 empty] | 84563.69 | 12710.31 | 4059.61 | 581.38 |  | 925.55 |  | 42
Итого прямые затраты по смете с учетом коэффициентов к итогам | [8 empty] | 404523.78 | 86887.7 | 16902.9 | 3974.31 |  | 925.55 |  | 42
В том числе, справочно:
4 квартал 2008г. ОЗП=6,836; ЭМ-ЗПМ=3,717; ЗПМ=6,836; МАТ=4,436 (Поз. 1, 7-12, 19, 21, 27-32, 41-42, 44-53, 59, 2-6, 13-17, 20, 22-26, 36-40, 18, 43, 33-35, 54, 61-62, 55, 60, 56-58, 63-66) | [8 empty] | 319960.09 | 74177.37 | 12843.28 | 3392.93
Накладные расходы | [8 empty] | 95942.51
В том числе, справочно:
74%*0,94 ФОТ (от 4205,17) (Поз. 56, 63-65) | [8 empty] | 2925.12
80%*0,9 * 0,94 ФОТ (от 511,61) (Поз. 55, 60) | [8 empty] | 346.26
89%*0,94 ФОТ (от 258,47) (Поз. 66) | [8 empty] | 216.24
95%*0,9 * 0,94 ФОТ (от 539,5) (Поз. 54, 61-62) | [8 empty] | 433.6
100%*0,9 * 0,94 ФОТ (от 1749,61) (Поз. 18, 43) | [8 empty] | 1480.17
128%*0,9 * 0,94 ФОТ (от 82717,37) (Поз. 1, 7-12, 19, 21, 27-32, 41-42, 44-53, 59) | [8 empty] | 89572.99
130%*0,9 * 0,94 ФОТ (от 880,28) (Поз. 57-58) | [8 empty] | 968.13
Сметная прибыль | [8 empty] | 62759.63
В том числе, справочно:
45%*0,85 ФОТ (от 511,61) (Поз. 55, 60) | [8 empty] | 195.69
50% ФОТ (от 4205,17) (Поз. 56, 63-65) | [8 empty] | 2102.59
50%*0,85 ФОТ (от 539,5) (Поз. 54, 61-62) | [8 empty] | 229.29
65% ФОТ (от 258,47) (Поз. 66) | [8 empty] | 168.01
70%*0,85 ФОТ (от 1749,61) (Поз. 18, 43) | [8 empty] | 1041.02
83%*0,85 ФОТ (от 82717,37) (Поз. 1, 7-12, 19, 21, 27-32, 41-42, 44-53, 59) | [8 empty] | 58357.1
89%*0,85 ФОТ (от 880,28) (Поз. 57-58) | [8 empty] | 665.93
Итоги по смете:
Сантехнические работы - внутренние (трубопроводы, водопровод, канализация, отопление, газоснабжение, вентиляция и кондиционирование воздуха) | [8 empty] | 458671.22 |  |  |  |  | 835.35 |  | 35.92
Материалы | [8 empty] | 25890.94
Теплоизоляционные работы | [8 empty] | 13383.34 |  |  |  |  | 18.16 |  | 1.3
Материалы | [8 empty] | 37293.9
Земляные работы, выполняемые механизированным способом | [8 empty] | 2778.77 |  |  |  |  | 1.29 |  | 3.64
Земляные работы, выполняемые ручным способом | [8 empty] | 1053.56 |  |  |  |  | 6.48
Наружные инженерные сети: разборка, очистка (ремонтно-строительные) | [8 empty] | 2604.1 |  |  |  |  | 15.66
Наружные сети водопровода, канализации, теплоснабжения, газопровода | [8 empty] | 13192.02 |  |  |  |  | 8.9 |  | 0.97
Внутренние санитарно-технические работы: демонтаж и разборка (ремонтно-строительные) | [8 empty] | 6879.55 |  |  |  |  | 36.94 |  | 0.12
Перегородки (ремонтно-строительные) | [8 empty] | 1478.52 |  |  |  |  | 2.77 |  | 0.05
Итого | [8 empty] | 563225.92 |  |  |  |  | 925.55 |  | 42
В том числе:
Материалы | [8 empty] | 300733.18
Машины и механизмы | [8 empty] | 16902.9
ФОТ | [8 empty] | 90862.01
Накладные расходы | [8 empty] | 95942.51
Сметная прибыль | [8 empty] | 62759.63
Непредвиденные затраты 2% | [8 empty] | 11264.52
Итого с непредвиденными | [8 empty] | 574490.44
НДС 18% | [8 empty] | 103408.28
ВСЕГО по смете | [8 empty] | 677898.72 |  |  |  |  | 925.55 |  | 42
Составил Собянина Е.А.
Проверил