## Локальная смета
| СОГЛАСОВАНО: | [11 empty] | УТВЕРЖДАЮ:
| _____________________________ | [11 empty] | __________________________
| " _____ " ________________ 200_ г. | [11 empty] | "____" ______________200_ г.
г.Пермь ул Академика Веденеева 73
(наименование стройки)
ЛОКАЛЬНЫЙ СМЕТНЫЙ РАСЧЕТ №
(локальная смета)
|  | на | Кап.ремонт МДОУ № 254.Ремонт фасада втрого корпуса
(наименование работ и затрат, наименование объекта)
Основание: 022-2008-АС
|  |  | Сметная стоимость ___________________________________________________________ | [5 empty] | ___________________________3020043,5 |  | руб.
|  |  | строительных работ ___________________________________________________________ | [5 empty] | ___________________________________________________________2483150,12 |  | руб.
|  |  | монтажных работ ___________________________________________________________ | [5 empty] | ___________________________________________________________26025,27 |  | руб.
|  |  | Средства на оплату труда ___________________________________________________________ | [5 empty] | ___________________________262608,62 |  | руб.
|  |  | Сметная трудоемкость ___________________________________________________________ | [5 empty] | ___________________________________________________________2889,84 |  | чел.час
Составлен(а) в текущих (прогнозных) ценах по состоянию на _______200_ г.
№ пп | Обоснование | Наименование | Ед. изм. | Кол. | Стоимость единицы, руб. |  |  |  | Общая стоимость, руб. |  |  |  | Т/з осн. раб.на ед. | Т/з осн. раб. Всего | Т/з мех. на ед. | Т/з мех. Всего
[5 empty] | Всего | В том числе |  |  | Всего | В том числе
[6 empty] | Осн.З/п | Эк.Маш | З/пМех |  | Осн.З/п | Эк.Маш | З/пМех
1 | 2 | 3 | 4 | 5 | 6 | 7 | 8 | 9 | 10 | 11 | 12 | 13 | 14 | 15 | 16 | 17
Раздел 1. Фасад
1 | ТЕР15-01-051-01 | Облицовка стен фасада асбоцементными плоскими листами по каркасу из металлических оцинкованных профилей: типа "ФАССТ" 1200х1570х8 с утеплителем ROCKWOOL 14 549,83 = 61 177,31 - 3,10 x 500 - 0,69 x 500 - 18,47 x 126 - 20,69 x 210 - 14,86 x 31,5 - 215,25 x 110,92 - 38,47 x 42 - 32,64 x 52,5 - 38,47 x 52,5 - 81,24 x 103 | 100 м2 фасада за вычетом проемов | 6.9 | 14549.83 | 4210.7 | 296.02 | 6.57 | 100393.83 | 29053.83 | 2042.54 | 45.33 | 318.51 | 2197.72 | 0.48 | 3.31
2 | Прайс-лист | Система вентилируемого фасада "Краспан ВСт" | м2 | 690 | 301.1 |  |  |  | 207759
3 | Прайс-лист | Теплоизоляция "Тизол"Euro-Фасад | м3 | 71.07 | 1092.72 |  |  |  | 77659.61
4 | ТЕР15-01-070-01 | Облицовка оконных проемов в наружных стенах откосной планкой из оцинкованной стали с полимерным покрытием с устройством водоотлива оконного из оцинкованной стали с полимерным покрытием 120,16 = 144,23 - 36,47 x 0,66 | 1 м2 проема | 219 | 120.16 | 20.49 | 0.33 |  | 26315.04 | 4487.31 | 72.27 |  | 1.55 | 339.45
5 | СЦМ-101-2411-5 | Водоотлив оконный шириной планки 400 мм из оцинкованной стали с полимерным покрытием | п.м. | 144.5 | 48.93 |  |  |  | 7070.39
6 | ТЕР12-01-008-01 | Устройство обделок на фасадах (наружные подоконники, пояски, балконы и др.) включая водосточные трубы с изготовлением элементов труб | 100 м2 фасадов без вычета проемов | 0.28 | 953.32 | 162.81 | 2.32 |  | 266.93 | 45.59 | 0.65 |  | 13.4 | 3.75 | 0.03 | 0.01
7 | ТЕР12-01-009-02 | Устройство желобов подвесных | 100 м желобов | 1.252 | 6077.9 | 381.63 | 22.42 | 2.52 | 7609.53 | 477.8 | 28.07 | 3.16 | 31.41 | 39.33 | 0.25 | 0.31
8 | ТЕР09-03-029-01 | Монтаж лестниц прямолинейных и криволинейных, пожарных с ограждением 9 086,33 = 1 293,28 + 7 793,05 | 1 т конструкций | 0.39 | 9086.33 | 433.11 | 754.55 | 77.4 | 3543.67 | 168.91 | 294.27 | 30.19 | 32.37 | 12.62 | 5.83 | 2.27
9 | СЦМ-101-1714 | Болты строительные с гайками и шайбами | т | 0.002 | 17127 |  |  |  | 34.25
10 | ТЕР13-03-002-04 | Огрунтовка металлических поверхностей за один раз: грунтовкой ГФ-021 | 100 м2 окрашиваемой поверхности | 0.09 | 304.42 | 80.23 | 9.86 | 0.14 | 27.4 | 7.22 | 0.89 | 0.01 | 5.31 | 0.48 | 0.02
11 | ТЕР13-03-004-26 | Окраска металлических огрунтованных поверхностей: эмалью ПФ-115 | 100 м2 окрашиваемой поверхности | 0.09 | 549.22 | 49.48 | 6.47 | 0.14 | 49.43 | 4.45 | 0.58 | 0.01 | 3.83 | 0.34 | 0.02
12 | ТЕР09-06-001-02 | Монтаж: лотков, решеток, затворов из полосовой и тонколистовой стали 8 708,75 = 915,70 + 7 793,05 | 1 т конструкций | 0.34 | 8708.75 | 617.1 | 174.33 | 1.89 | 2960.98 | 209.81 | 59.27 | 0.64 | 50.79 | 17.27 | 0.31 | 0.11
13 | ТЕР13-03-002-04 | Огрунтовка металлических поверхностей за один раз: грунтовкой ГФ-021 | 100 м2 окрашиваемой поверхности | 0.092 | 304.42 | 80.23 | 9.86 | 0.14 | 28.01 | 7.38 | 0.91 | 0.01 | 5.31 | 0.49 | 0.02
14 | ТЕР13-03-004-26 | Окраска металлических огрунтованных поверхностей: эмалью ПФ-115 | 100 м2 окрашиваемой поверхности | 0.092 | 549.22 | 49.48 | 6.47 | 0.14 | 50.53 | 4.55 | 0.6 | 0.01 | 3.83 | 0.35 | 0.02
15 | ТЕР09-04-014-01 | Установка металлических дверей с площадью дверного проема: до 2,5 м2 | 1 м2 проема | 6.05 | 88.24 | 28.41 | 14.89 |  | 533.85 | 171.88 | 90.08 |  | 2.1 | 12.71
16 | СЦМ-101-0907 | Изделия скобяные общественных зданий одностворных высотой до 2.1 м | комплект | 3 | 42.56 |  |  |  | 127.68
17 | СЦМ-101-0950 | Замки врезные оцинкованные с цилиндровым механизмом | шт | 3 | 80.79 |  |  |  | 242.37
18 | СЦМ-201-9316-1 | Блоки дверные металлические окрашенные за 2 раза | м2 | 6.05 | 807.43 |  |  |  | 4884.95
19 | ТЕР09-04-014-02 | Установка металлических дверей с площадью дверного проема: более 2,5 м2 | 1 м2 проема | 6.46 | 113.4 | 26.11 | 19.15 |  | 732.56 | 168.67 | 123.71 |  | 1.93 | 12.47
20 | СЦМ-101-0910 | Изделия скобяные общественных зданий двустворных высотой до 2.1 м | комплект | 2 | 64.72 |  |  |  | 129.44
21 | СЦМ-101-0950 | Замки врезные оцинкованные с цилиндровым механизмом | шт | 2 | 80.79 |  |  |  | 161.58
22 | СЦМ-201-9316-1 | Блоки дверные металлические окрашенные за 2 раза | м2 | 6.46 | 807.43 |  |  |  | 5216
23 | ТЕРр59-05-02 | Ремонт ступеней: бетонных | 100 ступеней | 0.1 | 1705.13 | 1265.55 | 23.4 | 3.97 | 170.51 | 126.56 | 2.34 | 0.4 | 102.89 | 10.29 | 0.44 | 0.04
Раздел 2. Эвакуационный выход
24 | ТЕР01-02-057-02 | Разработка грунта вручную в траншеях глубиной до 2 м без креплений с откосами, группа грунтов: 2 | 100 м3 грунта | 0.04 | 1706.32 | 1706.32 |  |  | 68.25 | 68.25 |  |  | 154 | 6.16
25 | ТЕР08-01-002-02 | Устройство основания под фундаменты: щебеночного | 1 м3 основания | 0.26 | 250.34 | 27.86 | 46.86 | 7.76 | 65.09 | 7.24 | 12.18 | 2.02 | 2.4 | 0.62 | 0.54 | 0.14
26 | ТЕР06-01-005-01 | Устройство бетонных фундаментов общего назначения объемом: до 5 м3 | 100 м3 бетона и железобетона в деле | 0.008 | 53632.05 | 5313.01 | 3687.06 | 475.2 | 429.06 | 42.5 | 29.5 | 3.8 | 441.28 | 3.53 | 36.11 | 0.29
27 | ТЕР08-01-003-07 | Гидроизоляция боковая: обмазочная битумная в 2 слоя по выравненной поверхности бутовой кладки, кирпичу, бетону | 100 м2 изолируемой поверхности | 0.032 | 905.09 | 286.84 | 73.11 |  | 28.96 | 9.18 | 2.34 |  | 21.2 | 0.68 | 0.2 | 0.01
28 | ТЕР01-02-061-02 | Засыпка вручную траншей, пазух котлованов и ям, группа грунтов: 2 | 100 м3 грунта | 0.03 | 1034.21 | 1034.21 |  |  | 31.03 | 31.03 |  |  | 97.2 | 2.92
29 | ТЕРм38-01-004-02 | Измеритель: 1 т конструкций Сборка с помощью крана на автомобильном ходу: лестницы прямолинейные и криволинейные с ограждением 2 770,02 = 8 313,01 - 5 229,24 x 1,06 | 1 т конструкций | 1.13 | 2770.02 | 1641.6 | 810.34 | 57.62 | 3130.12 | 1855.01 | 915.68 | 65.11 | 120 | 135.6 | 4.4 | 4.97
Уд | 1. 101-9400 | Металлопрокат | т | 1,06 1,198 | 5229.24 |  |  |  | 6264.63
30 | ТЕР09-03-029-01 | Монтаж лестниц прямолинейных и криволинейных, пожарных с ограждением | 1 т конструкций | 0.86 | 1293.28 | 433.11 | 754.55 | 77.4 | 1112.22 | 372.47 | 648.91 | 66.56 | 32.37 | 27.84 | 5.83 | 5.01
Уд | 1. 201-9002 | Конструкции стальные | т | 1 0,86 | 7793.05 |  |  |  | 6702.02
31 | СЦМ-201-9002 | Конструкции стальные | т | 1.13 | 7793.05 |  |  |  | 8806.15
32 | СЦМ-101-1714 | Болты строительные с гайками и шайбами | т | 0.007 | 17127 |  |  |  | 119.89
33 | ТЕР09-03-030-01 | Монтаж площадок с настилом и ограждением из листовой, рифленой, просечной и круглой стали | 1 т конструкций | 0.27 | 1287.64 | 511.43 | 670.59 | 73.99 | 347.66 | 138.09 | 181.06 | 19.98 | 39.13 | 10.57 | 4.91 | 1.33
Н, Уд | 1. 101-1714 | Болты строительные с гайками и шайбами | т | 0 | 17128
Уд | 2. 201-9002 | Конструкции стальные | т | 1 0,27 | 7793.05 |  |  |  | 2104.12
34 | ТЕР46-03-009-02 | Пробивка в кирпичных стенах гнезд размером до 260х260 мм | 100 шт. | 0.04 | 3194.76 | 696.63 | 2498.13 | 216.55 | 127.79 | 27.87 | 99.92 | 8.66 | 53.3 | 2.13 | 15.83 | 0.63
35 | ТЕР46-03-009-08 | Пробивка в кирпичных стенах отверстий круглых диаметром до 50 мм при толщине стен до 51 см | 100 шт. | 0.04 | 4680.17 | 1269.49 | 3410.68 | 388.79 | 187.21 | 50.78 | 136.43 | 15.55 | 97.13 | 3.89 | 28.42 | 1.14
36 | ТЕР13-03-002-04 | Огрунтовка металлических поверхностей за один раз: грунтовкой ГФ-021 | 100 м2 окрашиваемой поверхности | 0.31 | 304.42 | 80.23 | 9.86 | 0.14 | 94.37 | 24.87 | 3.06 | 0.04 | 5.31 | 1.65 | 0.02 | 0.01
37 | ТЕР13-03-004-26 | Окраска металлических огрунтованных поверхностей: эмалью ПФ-115 | 100 м2 окрашиваемой поверхности | 0.31 | 549.22 | 49.48 | 6.47 | 0.14 | 170.26 | 15.34 | 2.01 | 0.04 | 3.83 | 1.19 | 0.02 | 0.01
Раздел 3. Крыльцо К-1
38 | ТЕР01-02-057-02 | Разработка грунта вручную в траншеях глубиной до 2 м без креплений с откосами, группа грунтов: 2 | 100 м3 грунта | 0.05 | 1706.32 | 1706.32 |  |  | 85.32 | 85.32 |  |  | 154 | 7.7
39 | ТЕР08-01-002-02 | Устройство основания под фундаменты: щебеночного | 1 м3 основания | 0.2 | 250.34 | 27.86 | 46.86 | 7.76 | 50.07 | 5.57 | 9.37 | 1.55 | 2.4 | 0.48 | 0.54 | 0.11
40 | ТЕР06-01-005-01 | Устройство бетонных фундаментов общего назначения объемом: до 5 м3 | 100 м3 бетона и железобетона в деле | 0.008 | 53632.05 | 5313.01 | 3687.06 | 475.2 | 429.06 | 42.5 | 29.5 | 3.8 | 441.28 | 3.53 | 36.11 | 0.29
41 | ТЕР08-01-003-07 | Гидроизоляция боковая: обмазочная битумная в 2 слоя по выравненной поверхности бутовой кладки, кирпичу, бетону | 100 м2 изолируемой поверхности | 0.064 | 905.09 | 286.84 | 73.11 |  | 57.93 | 18.36 | 4.68 |  | 21.2 | 1.36 | 0.2 | 0.01
42 | ТЕР01-02-061-02 | Засыпка вручную траншей, пазух котлованов и ям, группа грунтов: 2 | 100 м3 грунта | 0.042 | 1034.21 | 1034.21 |  |  | 43.44 | 43.44 |  |  | 97.2 | 4.08
43 | ТЕР09-03-002-01 | Монтаж колонн одноэтажных и многоэтажных зданий и крановых эстакад высотой до 25 м цельного сечения массой: до 1,0 т 8 240,90 = 447,85 + 7 793,05 | 1 т конструкций | 0.24 | 8240.9 | 136.84 | 261.98 | 34.1 | 1977.82 | 32.84 | 62.88 | 8.18 | 10.47 | 2.51 | 2.22 | 0.53
44 | ТЕР01-02-057-02 | Разработка грунта вручную в траншеях глубиной до 2 м без креплений с откосами, группа грунтов: 2 | 100 м3 грунта | 0.069 | 1706.32 | 1706.32 |  |  | 117.74 | 117.74 |  |  | 154 | 10.63
45 | ТЕР11-01-002-04 | Устройство подстилающих слоев щебеночных | 1 м3 подстилающего слоя | 1.8 | 260.21 | 29.03 | 57.07 | 7.52 | 468.38 | 52.25 | 102.73 | 13.54 | 2.5 | 4.5 | 0.55 | 0.99
46 | ТЕР06-01-015-10 | Установка закладных деталей весом: Армирование подстилающих слоев и набетонок | 1 т | 0.0078 | 7750.53 | 159.39 | 34.85 | 2.52 | 60.45 | 1.24 | 0.27 | 0.02 | 12.64 | 0.1 | 0.38
47 | ТЕР11-01-015-01 | Устройство покрытий бетонных толщиной 30 мм | 100 м2 покрытия | 0.09 | 2466.71 | 456.45 | 229.43 | 38.85 | 222 | 41.08 | 20.65 | 3.5 | 40.43 | 3.64 | 2.84 | 0.26
48 | ТЕР11-01-015-02 | Устройство покрытий бетонных на каждые 5 мм изменения толщины КОЭФ. К ПОЗИЦИИ: Коэффициент к позиции ПЗ=14; ОЗП=14; ЭМ=14; ЗПМ=14; МАТ=14; ТЗ=14; ТЗМ=14 | 100 м2 покрытия | 0.09 | 3909.08 | 188.16 | 114.24 | 36.4 | 351.82 | 16.93 | 10.28 | 3.28 | 16.66 | 1.5 | 2.66 | 0.24
49 | ТЕР09-03-002-12 | Монтаж балок, ригелей перекрытия, покрытия и под установку оборудования многоэтажных зданий при высоте здания: до 25 м 8 701,80 = 908,75 + 7 793,05 | 1 т конструкций | 0.14 | 8701.8 | 264.63 | 493.07 | 36.97 | 1218.25 | 37.05 | 69.03 | 5.18 | 18.25 | 2.56 | 2.88 | 0.4
50 | ТЕР09-04-002-01 | Монтаж кровельного покрытия из: профилированного листа при высоте здания до 25 м | 100 м2 покрытия | 0.09 | 973.57 | 442.33 | 352.1 | 47.23 | 87.62 | 39.81 | 31.69 | 4.25 | 35.5 | 3.2 | 2.93 | 0.26
51 | СЦМ-101-1810 | Винты самонарезающие для крепления профилированного настила и панелей к несущим конструкциям | т | 0.0001 | 54396 |  |  |  | 5.44
52 | СЦМ-101-9910 | Настил профилированный (стальной гнутый профиль ) | т | 0.075 | 16773 |  |  |  | 1257.98
Итого прямые затраты по смете в ценах 2001г. | [8 empty] | 467118.92 | 38110.72 | 5088.35 | 304.82 |  | 2889.84 |  | 22.68
Итого прямые затраты по смете с учетом коэффициентов к итогам | [8 empty] | 2160897.45 | 260524.88 | 19864.13 | 2083.74 |  | 2889.84 |  | 22.68
В том числе, справочно:
4квартал 2008г. ОЗП=6,836; ЭМ-ЗПМ=3,717; ЗПМ=6,836; МАТ=4,436 (Поз. 1, 4-5, 2-3, 6-9, 12, 15-22, 30-33, 43, 49-52, 10-11, 13-14, 36-37, 23-24, 28, 38, 42, 44, 25, 27, 39, 41, 26, 40, 46, 34-35, 45, 47-48, 29) | [8 empty] | 1693778.53 | 222414.16 | 14775.78 | 1778.93
Накладные расходы | [8 empty] | 228438.97
В том числе, справочно:
66%*0,94 ФОТ (от 13125,94) (Поз. 29) | [8 empty] | 8143.33
76%*0,94 ФОТ (от 867,89) (Поз. 23) | [8 empty] | 620.02
80%*0,9 * 0,94 ФОТ (от 2363,75) (Поз. 24, 28, 38, 42, 44) | [8 empty] | 1599.79
90%*0,9 * 0,94 ФОТ (от 10516,78) (Поз. 8-9, 12, 15-22, 30-33, 43, 49-52, 10-11, 13-14, 36-37) | [8 empty] | 8007.47
105%*0,9 * 0,94 ФОТ (от 230238,74) (Поз. 1, 4-5, 26, 40, 46) | [8 empty] | 204521.07
110%*0,9 * 0,94 ФОТ (от 703,15) (Поз. 34-35) | [8 empty] | 654.35
120%*0,9 * 0,94 ФОТ (от 3599,49) (Поз. 6-7) | [8 empty] | 3654.2
122%*0,9 * 0,94 ФОТ (от 300,23) (Поз. 25, 27, 39, 41) | [8 empty] | 309.87
123%*0,9 * 0,94 ФОТ (от 892,65) (Поз. 45, 47-48) | [8 empty] | 928.87
Сметная прибыль | [8 empty] | 119838.97
В том числе, справочно:
45%*0,85 ФОТ (от 2363,75) (Поз. 24, 28, 38, 42, 44) | [8 empty] | 904.13
55%*0,85 ФОТ (от 229597,11) (Поз. 1, 4-5) | [8 empty] | 107336.65
60% ФОТ (от 867,89) (Поз. 23) | [8 empty] | 520.73
65%*0,85 ФОТ (от 4241,12) (Поз. 6-7, 26, 40, 46) | [8 empty] | 2343.22
70%*0,85 ФОТ (от 1140,18) (Поз. 10-11, 13-14, 36-37, 34-35) | [8 empty] | 678.4
75%*0,85 ФОТ (от 892,65) (Поз. 45, 47-48) | [8 empty] | 569.06
80%*0,85 ФОТ (от 300,23) (Поз. 25, 27, 39, 41) | [8 empty] | 204.16
85%*0,85 ФОТ (от 10079,75) (Поз. 8-9, 12, 15-22, 30-33, 43, 49-52) | [8 empty] | 7282.62
Итоги по смете:
Итого Строительные работы | [8 empty] | 2483150.12 |  |  |  |  | 2754.24 |  | 17.71
Итого Монтажные работы | [8 empty] | 26025.27 |  |  |  |  | 135.6 |  | 4.97
Итого | [8 empty] | 2509175.39 |  |  |  |  | 2889.84 |  | 22.68
В том числе:
Материалы | [8 empty] | 1880508.44
Машины и механизмы | [8 empty] | 19864.13
ФОТ | [8 empty] | 262608.62
Накладные расходы | [8 empty] | 228438.97
Сметная прибыль | [8 empty] | 119838.97
Непредвиденные расходы 2% | [8 empty] | 50183.51
Итого с непредвиденными | [8 empty] | 2559358.9
НДС 18% | [8 empty] | 460684.6
ВСЕГО по смете | [8 empty] | 3020043.5 |  |  |  |  | 2889.84 |  | 22.68
Составил Собянина Е.А.
Проверил