## Локальная смета
МОУ "Лицей №10"
| СОГЛАСОВАНО: | [5 empty] | (наименование стройки) |  |  |  |  | УТВЕРЖДАЮ:
| _____________________________ | [5 empty] | ЛОКАЛЬНЫЙ СМЕТНЫЙ РАСЧЕТ № |  |  |  |  | _______________________________
| " _____ " ________________ 2009 г. | [5 empty] | (локальная смета) |  |  |  |  | "______ " _______________2009 г.
|  | на | ремонт лестничной клетки в здании МОУ "Лицей №10" по адресу: г. Пермь, ул. Техническая,22
(наименование работ и затрат, наименование объекта)
Основание:
|  |  |  | Сметная стоимость руб. |  |  |  |  | 489 307,30
|  |  |  | Средства на оплату труда руб. |  |  |  |  | 61712.916
Составлен(а) в текущих (прогнозных) ценах по состоянию на 1 квартал 2009 г.
№ пп | Обоснование | Наименование | Ед. изм. | Кол. | Стоимость единицы |  |  |  | Общая стоимость |  |  |  | Т/з осн. раб.на ед. | Т/з осн. раб. Всего | Т/з мех. на ед. | Т/з мех. Всего
[5 empty] | Всего | В том числе |  |  | Всего | В том числе
[6 empty] | Осн.З/п | Эк.Маш | З/пМех |  | Осн.З/п | Эк.Маш | З/пМех
1 | 2 | 3 | 4 | 5 | 6 | 7 | 8 | 9 | 10 | 11 | 12 | 13 | 14 | 15 | 16 | 17
Раздел 1. Общестроительные работы
1 | ТЕРр62-41-02 | Очистка вручную поверхности фасадов от перхлорвиниловых и масляных красок с лестниц | 100 м2 расчищенной поверхности | 2 | 286.64 | 286.64 |  |  | 573.28 | 573.28 |  |  | 25.87 | 51.74
2 | ТЕРр61-01-09 | Сплошное выравнивание штукатурки внутри здания (однослойная штукатурка) сухой растворной смесью (типа "Ветонит") толщиной до 10 мм для последующей окраски или оклейки обоями стен | 100 м2 поверхности | 4.18 | 5875.37 | 1025.08 | 48.05 | 28.93 | 24559.05 | 4284.83 | 200.85 | 120.93 | 73.8 | 308.484 | 0.46 | 1.9228
3 | ТЕР15-04-005-03 | Окраска поливинилацетатными водоэмульсионными составами улучшенная по штукатурке стен | 100 м2 окрашиваемой поверхности | 2 | 1707.53 | 547.4 | 12.43 | 0.27 | 3415.06 | 1094.8 | 24.86 | 0.54 | 42.9 | 85.8 | 0.17 | 0.34
4 | ТЕРр62-39-01 | Промывка поверхности окрашенной масляными красками стен и фасадов | 100 м2 промытой поверхности | 2.18 | 74.08 | 67.51 |  |  | 161.49 | 147.17 |  |  | 5.98 | 13.0364
5 | ТЕР15-04-006-03 | Покрытие поверхностей грунтовкой глубокого проникновения: за 1 раз стен | 100 м2 покрытия | 4.18 | 153.52 | 89.6 | 1.18 | 0.14 | 641.71 | 374.53 | 4.93 | 0.59
6 | ТЕРр62-01-02 МАТ*0 | Окраска составами "Мультуколором" Обоснования коэф-в: Новый коэффициент (МАТ*0) | 100 м2 окрашиваемой поверхности (без вычета проемов) | 2.18 | 259.86 | 251.93 | 7.93 | 1.37 | 566.49 | 549.21 | 17.29 | 2.99 | 21.1 | 45.998 | 0.15 | 0.327
7 | Прайс-лист | Мультиколор | м2 | 218 | 55.83 |  |  |  | 12170.94
8 | ТЕРр62-33-02 | Окраска масляными составами ранее окрашенных поверхностей радиаторов и ребристых труб отопления за 2 раза | 100 м2 окрашиваемой поверхности | 0.4 | 1245.3 | 821.61 | 0.77 |  | 498.12 | 328.64 | 0.31 |  | 65.94 | 26.376 | 0.01 | 0.004
9 | ТЕРр61-07-01 | Ремонт штукатурки откосов внутри здания по камню и бетону цементно-известковым раствором прямолинейных | 100 м2 отремонтированной поверхности | 0.09 | 6916.33 | 4887.85 | 47.13 | 15.87 | 622.47 | 439.91 | 4.24 | 1.43 | 383.06 | 34.4754 | 1.16 | 0.1044
10 | ТЕР15-04-005-03 | Окраска поливинилацетатными водоэмульсионными составами улучшенная по штукатурке стен | 100 м2 окрашиваемой поверхности | 0.09 | 1707.53 | 547.4 | 12.43 | 0.27 | 153.68 | 49.27 | 1.12 | 0.02 | 42.9 | 3.861 | 0.17 | 0.0153
11 | ТЕР46-04-012-03 | Разборка деревянных заполнений проемов дверных и воротных | 100 м2 | 0.0136 | 1510.47 | 1196 | 314.47 | 105.88 | 20.54 | 16.27 | 4.28 | 1.44 | 103.91 | 1.4132 | 7.74 | 0.1053
12 | ТЕР10-01-060-01прим ПЗ*0,8; ОЗП*0,8; ЭМ*0,8; ЗПМ*0,8; МАТ*0; ТЗ*0,8; ТЗМ*0,8 | Демонтаж поручней Обоснования коэф-в: Новый коэффициент (ПЗ*0,8; МАТ*0) | 100 м | 0.4 | 75.11 | 72.63 | 2.48 |  | 30.04 | 29.05 | 0.99 |  | 6.256 | 2.5024 | 0.032 | 0.0128
13 | ТЕР10-01-060-01прим | Установка и крепление поручней | 100 м коробок блоков | 0.4 | 585.67 | 90.79 | 3.1 |  | 234.27 | 36.32 | 1.24 |  | 7.82 | 3.128 | 0.04 | 0.016
14 | ТЕР15-04-025-03 | Улучшенная окраска масляными составами по дереву полов | 100 м2 окрашиваемой поверхности | 0.04 | 1429.03 | 663.7 | 9.33 | 0.27 | 57.16 | 26.55 | 0.37 | 0.01 | 51.37 | 2.0548 | 0.13 | 0.0052
15 | ТЕР10-01-047-04прим | Установка люков из ПХВ на электрощитовые | 100 м2 проемов | 0.0162 | 8085.8 | 1974.4 | 466.24 | 14.36 | 130.99 | 31.99 | 7.55 | 0.23 | 160.52 | 2.6004
16 | СЦМ-203-9057-101 | Люки пластиковые | м2 | 1.62 | 1640.36 |  |  |  | 2657.38
17 | ТЕР15-01-019-05прим | Гладкая облицовка стен керамогранитом на клее из сухих смесей по кирпичу и бетону | 100 м2 поверхности облицовки | 0.18 | 11807.8 | 2086.89 | 45.24 | 25.22 | 2125.4 | 375.64 | 8.14 | 4.54 | 159.67 | 28.7406 | 1.65 | 0.297
18 | ТЕРр56-01-01 | Демонтаж оконных коробок в каменных стенах с отбивкой штукатурки в откосах | 100 коробок | 0.03 | 1712.2 | 1494.56 | 217.64 | 29.41 | 51.37 | 44.84 | 6.53 | 0.88 | 128.73 | 3.8619 | 2.15 | 0.0645
19 | ТЕРр56-02-02 | Снятие оконных переплетов остекленных | 100 м2 оконных переплетов | 0.1105 | 563.44 | 525.65 | 37.79 | 12.72 | 62.26 | 58.08 | 4.18 | 1.41 | 46.11 | 5.0952 | 0.93 | 0.1028
20 | ТЕРр56-03-02 | Снятие подоконных досок деревянных в зданиях каменных | 100 м2 | 0.046 | 1082.66 | 1082.66 |  |  | 49.8 | 49.8 |  |  | 94.97 | 4.3686
21 | ТЕР10-01-034-03 | Установка в жилых и общественных зданиях оконных блоков из ПХВ профилей поворотных (откидных, поворотно-откидных) с площадью проема до 2 м2, одностворчатых | 100 м2 проемов | 0.0189 | 24860.47 | 2692.36 | 517.65 | 24.08 | 469.86 | 50.89 | 9.78 | 0.46 | 216.08 | 4.0839
22 | СЦМ-203-9095-111 | Блоки оконные пластиковые одностворные открывающиеся площадью до 2 м2 | м2 | 1.89 | 1012.32 |  |  |  | 1913.28
23 | ТЕР10-01-034-05 | Установка в жилых и общественных зданиях оконных блоков из ПХВ профилей поворотных (откидных, поворотно-откидных) с площадью проема до 2 м2, двухстворчатых | 100 м2 проемов | 0.0916 | 20630.11 | 2336.87 | 493.39 | 24.08 | 1889.72 | 214.06 | 45.19 | 2.21 | 187.55 | 17.1796
24 | СЦМ-203-9095-202 | Блоки оконные пластиковые двустворчатые с открывающимися створками площадью более 2 м2 | м2 | 9.16 | 802.92 |  |  |  | 7354.75
25 | ТЕР10-01-035-03 | Установка подоконных досок из ПХВ в каменных стенах толщиной более 0,51 м | 100 м.п. | 0.046 | 7631.7 | 259.77 | 26.07 | 0.96 | 351.06 | 11.95 | 1.2 | 0.04 | 21.38 | 0.9835
26 | СЦМ-101-1497-210 | Плиты подоконные пластиковые Альта-профиль, длиной 6 метров, шириной 600 мм (Россия) | м | 4.6 | 104.37 |  |  |  | 480.1
27 | ТЕРр56-09-01 | Демонтаж дверных коробок в каменных стенах с отбивкой штукатурки в откосах | 100 коробок | 0.01 | 2562.59 | 2044.02 | 518.57 | 54.31 | 25.63 | 20.44 | 5.19 | 0.54 | 179.3 | 1.793 | 3.97 | 0.0397
28 | ТЕРр56-10-01 | Снятие дверных полотен | 100 м2 дверных полотен | 0.0396 | 409.6 | 409.6 |  |  | 16.22 | 16.22 |  |  | 36.28 | 1.4367
29 | ТЕР10-01-047-02 | Установка блоков из ПХВ в наружных и внутренних дверных проемах: в каменных стенах площадью более 3 м2 | 100 м2 проемов | 0.0396 | 13907.1 | 1556.38 | 371.45 | 7.11 | 550.72 | 61.63 | 14.71 | 0.28 | 124.91 | 4.9464
30 | СЦМ-203-9057-102 | Блоки дверные входные пластиковые, двупольные | м2 | 3.96 | 1852.31 |  |  |  | 7335.15
31 | ТЕР46-04-012-03 | Разборка деревянных заполнений проемов дверных и воротных | 100 м2 | 0.0189 | 1510.47 | 1196 | 314.47 | 105.88 | 28.55 | 22.6 | 5.94 | 2 | 103.91 | 1.9639 | 7.74 | 0.1463
32 | ТЕР09-04-014-01 | Установка металлических дверей с площадью дверного проема до 2,5 м2 | 1 м2 проема | 1.89 | 88.24 | 28.41 | 14.89 |  | 166.77 | 53.69 | 28.14 |  | 2.1 | 3.969
33 | прайс-лист | Дверной блок огнестойкий с ручкой и замком | м2 | 1.89 | 1371.55 |  |  |  | 2592.23
Итого прямые затраты по смете | [8 empty] | 71955.54 | 8961.66 | 397.03 | 140.54 |  | 659.89 |  | 3.5
Перевод цен в 1 квартал 2009г ОЗП=6,78,ЭМ=3,71,ЗПМ=6,78,МАТ=4,25 | [8 empty] | 256745.57 | 51798.39 | 1507.41 | 812.32
ИТОГО | [8 empty] | 328701.11 | 60760.05 | 1904.44 | 952.86 |  | 659.89 |  | 3.5
Итого материалы | [8 empty] | 266036.61
Итого маш. и мех-мы | [8 empty] | 1904.44 |  | 1904.44
Итого ФОТ | [8 empty] | 61712.92 | 60760.05 |  | 952.86
Накладные расходы 95,00%*0,94 ФОТ (от 61 712,92) | [8 empty] | 55109.63
Сметная прибыль 50,00% ФОТ (от 61 712,92) | [8 empty] | 30856.46
ИТОГО ПО СМЕТЕ | [8 empty] | 414667.2
НДС 18% | [8 empty] | 74640.1
ВСЕГО ПО СМЕТЕ | [8 empty] | 489307.3
Составил
Проверил