## Локальная смета
| СОГЛАСОВАНО: | [11 empty] | УТВЕРЖДАЮ:
| _____________________________ | [11 empty] | _______________________________
| " _____ " ________________ 200_ г. | [11 empty] | "______ " _______________200_ г.
МУЗ "ГКП №6"
(наименование стройки)
ЛОКАЛЬНЫЙ СМЕТНЫЙ РАСЧЕТ №
(локальная смета)
Ремонт помещения под дневной стационар
(наименование работ и затрат, наименование объекта)
|  |  |  | Сметная стоимость |  |  |  |  | 499067,57 руб.
|  |  |  | Средства на оплату труда |  |  |  |  | 63575,2 руб.
Составлен(а) в текущих (прогнозных) ценах по состоянию на 4 кв2008 г.
№ пп | Обоснование | Наименование | Ед. изм. | Кол. | Стоимость единицы, руб. |  |  |  | Общая стоимость, руб. |  |  |  | Т/з осн. раб.на ед. | Т/з осн. раб. Всего | Т/з мех. на ед. | Т/з мех. Всего
[5 empty] | Всего | В том числе |  |  | Всего | В том числе
[6 empty] | Осн.З/п | Эк.Маш | З/пМех |  | Осн.З/п | Эк.Маш | З/пМех
1 | 2 | 3 | 4 | 5 | 6 | 7 | 8 | 9 | 10 | 11 | 12 | 13 | 14 | 15 | 16 | 17
Раздел 1. Новый Раздел
1 | ТЕР46-04-012-01 | Разборка деревянных заполнений проемов оконных с подоконными досками | 100 м2 | 0.22 | 2484.57 | 2170.1 | 314.47 | 105.88 | 546.61 | 477.43 | 69.18 | 23.29 | 188.54 | 41.4788 | 7.74 | 1.7028
2 | ТЕР10-01-034-08 | Установка оконных блоков из ПХВ профилей пл. более 2м2 | 100м2 | 0.2154 | 15494.66 | 1858.53 | 401.15 | 9.03 | 3337.55 | 400.33 | 86.41 | 1.95 | 149.16 | 32.1291
3 | 203-9095-302 | Блоки оконные пл. более 2м2 | м2 | 21.54 | 827 |  |  |  | 17813.58
4 | ТЕР10-01-035-01 | Установка подоконных досок из ПХВ толщ более 0,51м | 100м | 0.1 | 7631.7 | 259.77 | 26.07 | 0.96 | 763.17 | 25.98 | 2.61 | 0.1 | 21.38 | 2.138
5 | 101-1497-210 | Плиты подоконные шир. 600мм | м | 10 | 104.37 |  |  |  | 1043.7
6 | ТЕРр58-20-01 | Смена из листовой стали отливов, шириной до: 0,4 м | 100 м | 0.097 | 3238.7 | 503.13 | 6.35 | 1.09 | 314.15 | 48.8 | 0.62 | 0.11 | 41.41 | 4.0168 | 0.12 | 0.0116
7 | ТЕРр61-20-01 | Ремонт штукатурки наружных прямолинейных откосов по камню и бетону цементно-известковым раствором: с земли и лесов | 100 м2 отремонтированной поверхности | 0.02 | 6260.82 | 4275.35 | 4.12 |  | 125.22 | 85.51 | 0.08 |  | 323.4 | 6.468
8 | ТЕРр62-21-01 | Простая масляная окраска ранее окрашенных фасадов без подготовки с расчисткой старой краски 10%: с земли и лесов | 100 м2 окрашиваемой поверхности | 0.05 | 402.76 | 188.27 | 8.04 |  | 20.14 | 9.41 | 0.4 |  | 14.93 | 0.7465 | 0.1 | 0.005
9 | ТЕР15-02-024-03 | Облицовка гипсовыми и гипсоволокнистыми листами: откосов при отделке под окраску | 100 м2 отделываемой поверхности | 0.1528 | 5452.52 | 2159.07 | 89.48 | 31.19 | 833.15 | 329.91 | 13.67 | 4.77 | 173.28 | 26.4772 | 2.78 | 0.4248
10 | ТЕР15-04-005-05 | Окраска поливинилацетатными водоэмульсионными составами улучшенная: по сборным конструкциям, подготовленным под окраску откосов | 100 м2 окрашиваемой поверхности | 0.1528 | 1234.5 | 324.23 | 8.15 | 0.14 | 188.63 | 49.54 | 1.25 | 0.02 | 25.41 | 3.8826 | 0.11 | 0.0168
11 | ТЕР46-04-012-03 | Разборка деревянных заполнений проемов дверных и воротных | 100 м2 | 0.0756 | 1510.47 | 1196 | 314.47 | 105.88 | 114.19 | 90.42 | 23.77 | 8 | 103.91 | 7.8556 | 7.74 | 0.5851
12 | ТЕР10-01-039-01 | Установка блоков в наружных и внутренних дверных проемах в каменных стенах площадью проема до 3 м2 | 100 м2 проемов | 0.0378 | 32012.53 | 1362.94 | 1262.06 | 178.42 | 1210.07 | 51.52 | 47.71 | 6.74 | 104.28 | 3.9418 | 13.34 | 0.5043
13 | ТЕР10-01-039-03 | Установка блоков в наружных и внутренних дверных проемах в перегородках площадью проема до 3 м2 | 100 м2 проемов | 0.1134 | 32721.06 | 1467.4 | 301.92 |  | 3710.57 | 166.4 | 34.24 |  | 115 | 13.041 | 3.9 | 0.4423
14 | СЦМ-101-0950 | Замок врезной оцинкованный с цилиндровым механизмом | шт | 4 | 80.79 |  |  |  | 323.16
15 | СЦМ-101-0953 | Ручка-скоба из алюминиевого сплава анодированная | шт | 4 | 18.33 |  |  |  | 73.32
16 | ТЕРр63-07-05 | Разборка облицовки стен из плит и плиток: керамических глазурованных плиток | 100 м2 поверхности облицовки | 0.022 | 1059.99 | 831.42 | 228.57 | 27.22 | 23.32 | 18.29 | 5.03 | 0.6 | 74.3 | 1.6346 | 1.99 | 0.0438
17 | ТЕР15-01-019-05 | Гладкая облицовка стен, столбов, пилястр и откосов (без карнизных, плинтусных и угловых плиток) без установки плиток туалетного гарнитура на клее из сухих смесей: по кирпичу и бетону | 100 м2 поверхности облицовки | 0.045 | 11807.8 | 2086.89 | 45.24 | 25.22 | 531.35 | 93.91 | 2.04 | 1.13 | 159.67 | 7.1852 | 1.65 | 0.0742
18 | ТЕР10-05-001-01 | Устройство перегородок с одинарным металлическим каркасом и однослойной обшивкой гипсокартонными листами с обеих сторон (С 111) глухих | 100 м2 перегородки | 0.205 | 11444.33 | 1266 | 8.34 |  | 2346.09 | 259.53 | 1.71 |  | 98 | 20.09 | 0.009 | 0.0018
19 | ТЕР10-05-001-04 | То же с тремя дверными проёмами | 100м2 | 0.2145 | 13030.88 | 1343.68 | 9.62 |  | 2795.12 | 288.22 | 2.06 |  | 104 | 22.308
20 | ТЕР10-01-034-01 | Установка оконных переплётов из ПВХ в перегородках из ГКЛ | 100м2 | 0.01 | 18395.27 | 2127.55 | 410.66 | 24.08 | 183.95 | 21.28 | 4.11 | 0.24 | 170.75 | 1.7075
21 | ТЕР15-01-047-15 | Облицовка потолков типа "Байкал" | 100м2 | 0.12 | 1765.36 | 1370.91 | 394.45 | 10.4 | 211.84 | 164.51 | 47.33 | 1.25 | 102.46 | 12.2952
22 | 101-2414-101 | Плиты потолочные с комплектующими | м2 | 12 | 48.94 |  |  |  | 587.28
23 | ТЕРр61-04-07 | Ремонт штукатурки потолков по камню и бетону цементно-известковым раствором, площадью отдельных мест: до 1 м2 толщиной слоя до 20 мм | 100 м2 отремонтированной поверхности | 0.076 | 4774.22 | 3703.85 | 29.25 | 9.85 | 362.84 | 281.49 | 2.22 | 0.75 | 290.27 | 22.0605 | 0.72 | 0.0547
24 | ТЕРр62-17-03 | Окрашивание потолков ранее окрашенных известковой или клеевой краской с расчисткой старой краски: более 35 % | 100 м2 окрашиваемой поверхности | 0.506 | 1686.44 | 418.45 | 8.71 | 1.37 | 853.34 | 211.74 | 4.41 | 0.69 | 34.02 | 17.2141 | 0.16 | 0.081
25 | ТЕР15-04-025-09 | Улучшенная окраска масляными составами по штукатурке: потолков | 100 м2 окрашиваемой поверхности | 0.126 | 1806.02 | 810.08 | 9.33 | 0.27 | 227.56 | 102.07 | 1.18 | 0.03 | 62.7 | 7.9002 | 0.13 | 0.0164
26 | ТЕРр61-02-07 | Ремонт штукатурки внутренних стен по камню и бетону цементно-известковым раствором, площадью отдельных мест: до 1 м2 толщиной слоя до 20 мм | 100 м2 отремонтированной поверхности | 0.22 | 3898.35 | 2879.49 | 27.22 | 9.17 | 857.64 | 633.49 | 5.99 | 2.02 | 228.35 | 50.237 | 0.67 | 0.1474
27 | ТЕРр61-26-01 | Перетирка штукатурки внутренних помещений | 100 м2 перетертой поверхности | 0.52 | 362.9 | 345.26 | 4.06 | 1.37 | 188.71 | 179.54 | 2.11 | 0.71 | 28.07 | 14.5964 | 0.1 | 0.052
28 | ТЕРр62-07-05 | Улучшенная масляная окраска ранее окрашенных стен за два раза с расчисткой старой краски: до 35 % | 100 м2 окрашиваемой поверхности | 0.94 | 1341.26 | 629.64 | 8.71 | 1.37 | 1260.78 | 591.86 | 8.19 | 1.29 | 51.19 | 48.1186 | 0.16 | 0.1504
29 | ТЕР15-06-001-02 | Оклейка обоями стен по монолитной штукатурке и бетону: тиснеными и плотными | 100 м2 оклеиваемой и обиваемой поверхности | 0.77 | 3534.1 | 606.59 | 1.18 | 0.14 | 2721.26 | 467.07 | 0.91 | 0.11 | 46.95 | 36.1515 | 0.02 | 0.0154
30 | ТЕР15-04-005-05 | Окраска поливинилацетатными водоэмульсионными составами улучшенная: по сборным конструкциям, подготовленным под окраску стен | 100 м2 окрашиваемой поверхности | 1.66 | 1234.5 | 324.23 | 8.15 | 0.14 | 2049.27 | 538.22 | 13.53 | 0.23 | 25.41 | 42.1806 | 0.11 | 0.1826
31 | ТЕРр62-33-02 | Окраска масляными составами ранее окрашенных поверхностей радиаторов и ребристых труб отопления: за 2 раза | 100 м2 окрашиваемой поверхности | 0.113 | 1245.3 | 821.61 | 0.77 |  | 140.72 | 92.84 | 0.09 |  | 65.94 | 7.4512 | 0.01 | 0.0011
32 | ТЕРр62-32-02 | Окраска масляными составами ранее окрашенных поверхностей стальных и чугунных труб: стальных за 2 раза | 100 м2 окрашиваемой поверхности | 0.022 | 1351.4 | 927.71 | 0.77 |  | 29.73 | 20.41 | 0.02 |  | 80.6 | 1.7732 | 0.01 | 0.0002
33 | ТЕР15-04-025-06 | Улучшенная окраска масляными составами по дереву: блоков, подготовленных под вторую окраску дверных | 100 м2 окрашиваемой поверхности | 0.408 | 526.32 | 335.53 | 1.95 | 0.14 | 214.74 | 136.9 | 0.8 | 0.06 | 25.97 | 10.5958 | 0.03 | 0.0122
34 | ТЕРр57-02-01 | Разборка покрытий полов: из линолеума и релина | 100 м2 покрытий | 0.752 | 131.48 | 126.2 | 5.28 | 1.78 | 98.87 | 94.9 | 3.97 | 1.34 | 11.39 | 8.5653 | 0.13 | 0.0978
35 | ТЕРр57-03-02 | Разборка плинтус : цементных и из керамической плитки | 100 м плинтусов | 0.68 | 158.22 | 158.22 |  |  | 107.59 | 107.59 |  |  | 14.28 | 9.7104
36 | ТЕРр57-10-01 | Заделка выбоин в полах цементных площадью до: 0,25 м2 | 100 мест | 0.12 | 684.84 | 494.87 | 31.8 | 4.38 | 82.18 | 59.38 | 3.82 | 0.53 | 40.73 | 4.8876 | 0.32 | 0.0384
37 | ТЕР11-01-036-01 | Устройство покрытий из линолеума на клее бустилат | 100 м2 покрытия | 0.752 | 8279.37 | 501.59 | 52.93 | 4.79 | 6226.09 | 377.2 | 39.8 | 3.6 | 42.4 | 31.8848 | 0.85 | 0.6392
38 | ТЕР11-01-040-01 | Устройство плинтусов поливинилхлоридных на клее КН-2 | 100 м плинтусов | 0.99 | 686.99 | 124.87 | 2.32 |  | 680.12 | 123.62 | 2.3 |  | 8.99 | 8.9001 | 0.03 | 0.0297
39 | СЦМ-101-1753 | Плинтусы для полов из пластиката | м | -99 | 5.1 |  |  |  | -504.9
40 | ООО "СуперСтрой-Пермь" | Плинтусы для полов из пластиката | м | 101 | 9.2 |  |  |  | 929.2
41 | ТЕР09-03-050-01 | Монтаж стальных плинтусов из гнутого профиля | 100 м плинтуса | 0.048 | 232.5 | 169.22 | 19.49 |  | 11.16 | 8.12 | 0.94 |  | 12.8 | 0.6144 | 0.05 | 0.0024
42 | Тек. цена | порог металлический | м | 4.8 | 29 |  |  |  | 139.2
Элкктромонтажные работы
43 | ТЕРр67-04-05 | Демонтаж осветительных приборов: светильники для люминесцентных ламп | 100 шт. | 0.21 | 207.2 | 203.95 | 3.25 | 1.09 | 43.51 | 42.83 | 0.68 | 0.23 | 17.89 | 3.7569 | 0.08 | 0.0168
44 | ТЕРр67-04-01 | Демонтаж осветительных приборов: выключатели, розетки | 100 шт. | 0.18 | 64.71 | 64.71 |  |  | 11.65 | 11.65 |  |  | 5.84 | 1.0512
45 | ТЕРм08-03-594-10 | Светильники с люминесцентными лампами в подвесных потолках, устанавливаемый на подвесках, количество ламп в светильнике до: 2 | 100 шт. | 0.03 | 19292.19 | 3818.39 | 2409.65 | 1112.17 | 578.77 | 114.55 | 72.29 | 33.37 | 271 | 8.13 | 61.7 | 1.851
46 | ТЕРм08-03-594-02 | Светильники с люминесцентными лампами отдельно устанавливаемый на штырях с количеством ламп в светильнике: 2 | 100 шт. | 0.11 | 6436.8 | 1634.44 | 2129.25 | 828.57 | 708.05 | 179.79 | 234.22 | 91.14 | 116 | 12.76 | 47.6 | 5.236
47 | СЦМ-546-0601-4 | Светильник люминесцентный ЛПБ-67-2х40/005 | шт | 14 | 199.49 |  |  |  | 2792.86
48 | СЦМ-500-9008-2 | Лампы люминесцентные ртутные низкого давления типа: ЛБ, ЛД, ЛДЦ, ЛТВ, ЛБХ 40 | 10шт | 2.8 | 97.27 |  |  |  | 272.36
49 | СЦМ-500-9008-4 | Стартеры для люминесцентных ламп | 10шт | 5.6 | 22.61 |  |  |  | 126.62
50 | ТЕРм08-03-591-05 | Выключатель: двухклавишный утопленного типа при скрытой проводке | 100 шт. | 0.03 | 549.63 | 462.15 | 9.26 | 0.74 | 16.49 | 13.86 | 0.28 | 0.02 | 32.8 | 0.984 | 0.08 | 0.0024
51 | ТЕРм08-03-591-02 | Выключатель: одноклавишный утопленного типа при скрытой проводке | 100 шт. | 0.07 | 541.18 | 453.7 | 9.26 | 0.74 | 37.88 | 31.76 | 0.65 | 0.05 | 32.2 | 2.254 | 0.08 | 0.0056
52 | СЦМ-500-9011-2 | Выключатель одноклавишный | шт | 7 | 9.34 |  |  |  | 65.38
53 | Прайс- лист | Выключатель 2-х клавишный | шт | 3 | 12 |  |  |  | 36
54 | ТЕРм08-03-591-11 | Розетка штепсельная трехполюсная | 100 шт. | 0.1 | 1829.74 | 1034.21 | 27.77 | 2.21 | 182.97 | 103.42 | 2.78 | 0.22 | 73.4 | 7.34 | 0.24 | 0.024
55 | Прайс-лист | Разъем РШ-ВШ-30,25А/380В | шт. | 1 | 13 |  |  |  | 13
56 | ТЕРм08-03-591-10 | Розетка штепсельная: полугерметическая и герметическая | 100 шт. | 0.06 | 1650.87 | 1072.25 | 74.73 | 2.21 | 99.05 | 64.34 | 4.48 | 0.13 | 76.1 | 4.566 | 0.24 | 0.0144
57 | СЦМ-500-9013 | Штепсельные розетки | шт | 6 | 8.5 |  |  |  | 51
58 | ТЕРм08-02-403-03 | Провода групповых осветительных сетей. Провод в защитной оболочке или кабель двух-трехжильные: под штукатурку по стенам или в бороздах | 100 м | 3.2 | 2427.64 | 495.06 | 188.52 | 96.31 | 7768.45 | 1584.19 | 603.26 | 308.19 | 37 | 118.4 | 5.27 | 16.864
59 | СЦМ-501-0586-69 | Кабели силовые на напряжение 660 В с медными жилами с поливинилхлоридной изоляцией и оболочкой марки ВВГ 3х1.5 мм2 | 1000м | 0.12 | 5100.26 |  |  |  | 612.03
60 | СЦМ-501-0586-70 | Кабели силовые на напряжение 660 В с медными жилами с поливинилхлоридной изоляцией и оболочкой марки ВВГ 3х2.5 мм2 | 1000м | 0.2 | 7607.16 |  |  |  | 1521.43
61 | СЦМ649-4137-51 | Коробка У-411 | шт | 7 | 6.94 |  |  |  | 48.58
Сантехнические работы
62 | ТЕРр65-06-24 | Смена санитарных приборов: умывальников | 100 приборов | 0.01 | 15447.3 | 2739.04 | 82.63 | 9.58 | 154.47 | 27.39 | 0.83 | 0.1 | 212 | 2.12 | 1.4 | 0.014
63 | ТЕРр65-05-07 | Смена арматуры смесителей: без душевой сетки | 100 шт. | 0.01 | 14454.21 | 2584 | 6.97 |  | 144.54 | 25.84 | 0.07 |  | 200 | 2 | 0.09 | 0.0009
64 | СЦМ-300-1527 | Смеситель латунный с гальванопокрытием для мойки настольный с верхней камерой смешения | шт | -1 | 117.5 |  |  |  | -117.5
Вывоз мусора
65 | СЦП1-3-26 | Погрузочные работы при автомобильных перевозках Мусор строительный | за т груза | 1.266 | 1.78 |  |  |  | 2.25
66 | СЦП3-3-25-1 | Перевозка навалочных грузов автомобилями-самосвалами (работающими вне карьеров), расстояние перевозки 25 км класс груза 1 Коэф-ты к позиции: Новый коэффициент ПЗ=4,873 | 1 т | 1.266 | 107.4 |  |  |  | 135.97
67 | СЦП1-4-26 | Разгрузочные работы при автомобильных перевозках Мусор строительный | за т груза | 1.266 | 2.52 |  |  |  | 3.19
Итого прямые затраты по смете в ценах 2001г. | [8 empty] | 69081.26 | 8807.05 | 1352.04 | 493.01 |  | 693.6 |  | 29.36
Итого прямые затраты по смете с учетом коэффициентов к итогам 4кв 2008г | [8 empty] | 326123.41 | 60205.01 | 5025.53 | 3370.19 |  | 693.6 |  | 29.36
Накладные расходы 95% х 0,94 | [8 empty] | 56734.67
Сметная прибыль 50% | [8 empty] | 31787.63
Непредвиденные затраты 2% | [8 empty] | 8292.91
Итого с непредвиденными | [8 empty] | 422938.62
НДС 18% | [8 empty] | 76128.95
ВСЕГО по смете | [8 empty] | 499067.57 |  |  |  |  | 693.6 |  | 29.36
Составил
Проверил