## Техзадание
Приложение № 1 к извещению о проведении запроса котировок № 1 от "06" марта 2009 г.
Техническое задание
на ремонт туалетных комнат № 3, № 4 2-го этажа
№ пп | Обоснование | Наименование работ и затрат | Ед. изм. | Кол.
1 | 2 | 3 | 4 | 5
Туалетная комната № 3
1 | ТЕРр63-07-05 | Разборка облицовки стен из плит и плиток керамических глазурованных плиток | 100 м2 поверхности облицовки | 0.08
2 | ТЕРр63-10-01 | Разборка облицовки из гипсокартонных листов стен и перегородок | 100 м2 облицовки | 0.482
3 | ТЕРр63-10-01 | Разборка облицовки из гипсокартонных листов откосов | 100 м2 облицовки | 0.069
4 | ТЕРр56-03-03 | Снятие подоконных досок деревянных в зданиях деревянных | 100 м2 | 0.028
5 | ТЕРр57-02-04 | Разборка покрытий полов цементных | 100 м2 покрытий | 0.146
6 | ТЕР11-01-021-02 | Устройство покрытий однослойных пластичных толщиной 8 мм | 100 м2 покрытия | 0.146
7 | ТЕР11-01-027-02 | Устройство покрытий на цементном растворе из плиток керамических для полов многоцветных | 100 м2 покрытия | 0.146
8 | ТЕР10-05-001-02 | Устройство перегородок с одинарным металлическим каркасом и однослойной обшивкой гипсокартонными листами с обеих сторон (С 111) с изоляцией с одним дверным проемом | 1 м2 перегородки за вычетом проемов | 18.4
9 | ТЕР10-05-008-05 | Облицовка стен по одинарному металлическому каркасу из потолочного профиля гипсокартонными листами (С 623) одним слоем глухих | 1 м2 стены | 60.7
10 | ТЕР15-02-024-03 | Облицовка гипсовыми и гипсоволокнистыми листами откосов при отделке под окраску | 100 м2 отделываемой поверхности | 0.069
11 | ТЕР15-01-019-01 | Гладкая облицовка стен, столбов, пилястр и откосов (без карнизных, плинтусных и угловых плиток) без установки плиток туалетного гарнитура на цементном растворе по кирпичу и бетону | 100 м2 поверхности облицовки | 0.5
12 | ТЕР15-06-001-03 | Оклейка обоями стен по монолитной штукатурке и бетону стеклообоями | 100 м2 оклеиваемой и обиваемой поверхности | 0.195
13 | ТЕР15-04-005-05 | Окраска поливинилацетатными водоэмульсионными составами улучшенная по сборным конструкциям, подготовленным под окраску стен | 100 м2 окрашиваемой поверхности | 0.264
14 | ТЕР 10-01-034-03 | Установка подоконных досок из ПВХ в каменных стенах толщиной более 0,51 м | 100 м | 0.04
15 | СЦМ-101-1497-212 | Панель подоконная из ПВХ, длинной 6 метров, толщиной 25 мм, шириной 700 мм | м | 4
16 | ТЕР10-04-012-03 | Установка экранов на радиаторы | 100 шт. проемов | 0.02
| МАТ*0 | Обоснования коэф-в: Новый коэффициент (МАТ*0)
17 | СЦМ-206-1234 прим | Экраны радиаторные | шт | 2
18 | ТЕР17-01-003-01 | Установка унитазов с бачком непосредственно присоединенным | 10 комплектов | 0.5
19 | СЦМ-300-1521 | Унитаз-компакт Kомфорт | компл | -5
20 |  | Унитаз "Компакт" | комп | 5
21 | ТЕР17-01-001-14 | Установка умывальников одиночных0 с подводкой холодной и горячей воды | 10 комплектов | 0.3
22 | ТЕР17-01-002-03 | Установка смесителей | 10 шт | 0.3
23 | ТЕР 15-01-047-15 | Устройство подвесных потолков типа "Армстронг" ("Байкал", "Волга", "Taurus" и др.) по каркасу из оцинкованного профиля | 100 м2 поверхности облицовки | 0.146
24 | СЦМ-101-2414-101 | Панели потолочные типа "Армстронг" (БАЙКАЛ) с комплектующими | м2 | 15.038
25 | ТЕРм08-03-594-11 | Светильники с люминесцентными лампами в подвесных потолках, устанавливаемый на подвесках, количество ламп в светильнике до 4 | 100 шт. | 0.03
26 | СЦМ-546-0601 | Светильники с люминисцентными лампами для общественных помещений, потолочный с рассеивателем цельным из оргстекла, со стартерными ПРА, тип ЛПО02-4х40/П-01 УХЛ4 | шт | 3
27 | ТЕРм08-03-594-09 | Светильники с люминесцентными лампами на кронштейнах | 100 шт. | 0.05
28 | СЦМ-546-0601-5 | Светильник люминесцентный ЛПО 1х20 | шт | 5
29 | ТЕР10-04-012-01 | Оформление (обделка) дверных проемов в перегородках с каркасом из стальных профилей ПС-3 и ПН-3 жилых зданий | 100 шт. проемов | 0.07
30 | ТЕР10-04-013-01 | Установка деревянных дверных блоков | 100 м2 проемов | 0.097
31 | СЦМ-101-0891 | Скобяные изделия для блоков дверей, встроенных шкафов однопольных | компл | 7
32 | ТЕРм08-02-401-01 | Кабели с креплением накладными скобами, полосками с установкой ответвительных коробок. Кабель 2-4-жильный сечением жилы до 16 мм2 | 100 м | 0.2
33 | СЦМ-501-0586-323 | Кабели силовые на напряжение 1000 В с медными жилами марки ВВГ-ХЛ 3х1.5 мм2 | 1000м | 0.02
34 | ТЕРм08-03-591-02 | Выключатель одноклавишный утопленного типа при скрытой проводке | 100 шт. | 0.01
35 | СЦМ-545-9556 | Legrand-Летен-Нептун Выключатель для скр. уст-ки 1-кл. -80200 | шт | 1
Туалетная комната № 4
36 | ТЕРр57-02-03 | Разборка покрытий полов из керамических плиток | 100 м2 покрытий | 0.138
37 | ТЕРр63-10-01 | Разборка облицовки из гипсокартонных листов стен и перегородок | 100 м2 облицовки | 0.482
38 | ТЕРр63-10-01 | Разборка облицовки из гипсокартонных листов откосов | 100 м2 облицовки | 0.069
39 | ТЕРр56-03-03 | Снятие подоконных досок деревянных в зданиях деревянных | 100 м2 | 0.028
40 | ТЕРр57-02-04 | Разборка покрытий полов цементных | 100 м2 покрытий | 0.072
41 | ТЕР11-01-021-02 | Устройство покрытий однослойных пластичных толщиной 8 мм | 100 м2 покрытия | 0.138
42 | ТЕР11-01-027-02 | Устройство покрытий на цементном растворе из плиток керамических для полов многоцветных | 100 м2 покрытия | 0.138
43 | ТЕР10-05-001-02 | Устройство перегородок с одинарным металлическим каркасом и однослойной обшивкой гипсокартонными листами с обеих сторон (С 111) с изоляцией с одним дверным проемом | 1 м2 перегородки за вычетом проемов | 17.8
44 | ТЕР10-05-008-05 | Облицовка стен по одинарному металлическому каркасу из потолочного профиля гипсокартонными листами (С 623) одним слоем глухих | 1 м2 стены | 56.8
45 | ТЕР15-02-024-03 | Облицовка гипсовыми и гипсоволокнистыми листами откосов при отделке под окраску | 100 м2 отделываемой поверхности | 0.069
46 | ТЕР15-01-019-01 | Гладкая облицовка стен, столбов, пилястр и откосов (без карнизных, плинтусных и угловых плиток) без установки плиток туалетного гарнитура на цементном растворе по кирпичу и бетону | 100 м2 поверхности облицовки | 0.51
47 | ТЕР15-06-001-03 | Оклейка обоями стен по монолитной штукатурке и бетону стеклообоями | 100 м2 оклеиваемой и обиваемой поверхности | 0.195
48 | ТЕР15-04-005-05 | Окраска поливинилацетатными водоэмульсионными составами улучшенная по сборным конструкциям, подготовленным под окраску стен | 100 м2 окрашиваемой поверхности | 0.264
49 | ТЕР 10-01-034-03 | Установка подоконных досок из ПВХ в каменных стенах толщиной более 0,51 м | 100 м | 0.04
50 | СЦМ-101-1497-212 | Панель подоконная из ПВХ, длинной 6 метров, толщиной 25 мм, шириной 700 мм | м | 4
51 | ТЕР10-04-012-03 | Установка экранов на радиаторы | 100 шт. проемов | 0.02
| МАТ*0 | Обоснования коэф-в: Новый коэффициент (МАТ*0)
52 | СЦМ-206-1234 прим | Экраны радиаторные | шт | 2
53 | ТЕР17-01-003-01 | Установка унитазов с бачком непосредственно присоединенным | 10 комплектов | 0.3
54 | СЦМ-300-1521 | Унитаз-компакт Kомфорт | компл | -3
55 |  | Унитаз "Компакт" | комп | 3
56 | ТЕР17-01-001-14 | Установка умывальников одиночных0 с подводкой холодной и горячей воды | 10 комплектов | 0.2
57 | ТЕР17-01-002-03 | Установка смесителей | 10 шт | 0.2
58 | ТЕР 15-01-047-15 | Устройство подвесных потолков типа "Армстронг" ("Байкал", "Волга", "Taurus" и др.) по каркасу из оцинкованного профиля | 100 м2 поверхности облицовки | 0.138
59 | СЦМ-101-2414-101 | Панели потолочные типа "Армстронг" (БАЙКАЛ) с комплектующими | м2 | 14.214
60 | ТЕРм08-03-594-11 | Светильники с люминесцентными лампами в подвесных потолках, устанавливаемый на подвесках, количество ламп в светильнике до 4 | 100 шт. | 0.03
61 | СЦМ-546-0601 | Светильники с люминисцентными лампами для общественных помещений, потолочный с рассеивателем цельным из оргстекла, со стартерными ПРА, тип ЛПО02-4х40/П-01 УХЛ4 | шт | 3
62 | ТЕРм08-03-594-09 | Светильники с люминесцентными лампами на кронштейнах | 100 шт. | 0.03
63 | СЦМ-546-0601-5 | Светильник люминесцентный ЛПО 1х20 | шт | 3
64 | ТЕР10-04-012-01 | Оформление (обделка) дверных проемов в перегородках с каркасом из стальных профилей ПС-3 и ПН-3 жилых зданий | 100 шт. проемов | 0.05
65 | ТЕР10-04-013-01 | Установка деревянных дверных блоков | 100 м2 проемов | 0.0714
66 | СЦМ-101-0891 | Скобяные изделия для блоков дверей, встроенных шкафов однопольных | компл | 5
67 | ТЕРм08-02-401-01 | Кабели с креплением накладными скобами, полосками с установкой ответвительных коробок. Кабель 2-4-жильный сечением жилы до 16 мм2 | 100 м | 0.15
68 | СЦМ-501-0586-323 | Кабели силовые на напряжение 1000 В с медными жилами марки ВВГ-ХЛ 3х1.5 мм2 | 1000м | 0.015
69 | ТЕРм08-03-591-02 | Выключатель одноклавишный утопленного типа при скрытой проводке | 100 шт. | 0.01
70 | СЦМ-545-9556 | Legrand-Летен-Нептун Выключатель для скр. уст-ки 1-кл. -80200 | шт | 1
Составил Плотникова А.А.

## Локальная смета
| ПОДРЯДЧИК ООО "РИВА групп" | [9 empty] | УТВЕРЖДАЮ:
| ________________________/Коробейников Р.В./ | [11 empty] | ______________________________
| "_____"_____________________2008г. | [11 empty] | "_____"__________________ 2008г.
МОУ "Гимназия № 4 имени братьев Каменских"
(наименование стройки)
ЛОКАЛЬНЫЙ СМЕТНЫЙ РАСЧЕТ №
(локальная смета)
| на | ремонт первого сан.узла 3 этаж
Основание:
Сметная стоимость руб.254 776,28
Средства на оплату труда руб.40148,1768
Составлен(а) в текущих (прогнозных) ценах по состоянию на 4кв. 2008 г.
№ пп | Обоснование | Наименование работ и затрат | Ед. изм. | Кол. | Стоимость единицы |  |  | Общая стоимость |  |  |  | Затр.тр.раб-х не занятых обслуж.машин
[5 empty] | Всего | Экспл. маш. | Мат-ы | Всего | в т.ч. оплата труда | Экспл. маш. | Мат-ы | Обслуж-х машины
[5 empty] | оплата труда | в т.ч. оплата труда |  |  |  | в т.ч. оплата труда |  | на ед-цу | всего
1 | 2 | 3 | 4 | 5 | 6 | 7 | 8 | 9 | 10 | 11 | 12 | 13 | 14
Раздел 1. Новый Раздел
1 | ТЕРр63-07-05 | Разборка облицовки стен из плит и плиток керамических глазурованных плиток | 100 м2 поверхности облицовки | 0.08 | 1059.99 | 228.57 |  | 84.8 | 66.51 | 18.29 |  | 74.3 | 5.944
[5 empty] | 831.42 | 27.22 |  |  |  | 2.18 |  | 1.99 | 0.1592
2 | ТЕРр63-10-01 | Разборка облицовки из гипсокартонных листов стен и перегородок | 100 м2 облицовки | 0.482 | 98.04 | 8.13 |  | 47.26 | 43.34 | 3.92 |  | 7.31 | 3.5234
[5 empty] | 89.91 | 2.74 |  |  |  | 1.32 |  | 0.2 | 0.0964
3 | ТЕРр63-10-01 | Разборка облицовки из гипсокартонных листов откосов | 100 м2 облицовки | 0.069 | 98.04 | 8.13 |  | 6.76 | 6.2 | 0.56 |  | 7.31 | 0.5044
[5 empty] | 89.91 | 2.74 |  |  |  | 0.19 |  | 0.2 | 0.0138
4 | ТЕРр56-03-03 | Снятие подоконных досок деревянных в зданиях деревянных | 100 м2 | 0.028 | 894.39 |  |  | 25.04 | 25.04 |  |  | 79.22 | 2.2182
894.39
5 | ТЕРр57-02-04 | Разборка покрытий полов цементных | 100 м2 покрытий | 0.146 | 3933.66 | 2582.58 |  | 574.31 | 197.26 | 377.06 |  | 111.2 | 16.2352
[5 empty] | 1351.08 | 287.28 |  |  |  | 41.94 |  | 21 | 3.066
6 | ТЕР11-01-021-02 | Устройство покрытий однослойных пластичных толщиной 8 мм | 100 м2 покрытия | 0.146 | 8142.02 | 542.5 | 6473.19 | 1188.73 | 164.44 | 79.21 | 945.09 | 89.32 | 13.0407
[5 empty] | 1126.33 | 295.35 |  |  |  | 43.12 |  | 22.65 | 3.3069
7 | ТЕР11-01-027-02 | Устройство покрытий на цементном растворе из плиток керамических для полов многоцветных | 100 м2 покрытия | 0.146 | 10484.6 | 150.07 | 8842.07 | 1530.75 | 217.9 | 21.91 | 1290.94 | 119.78 | 17.4879
[5 empty] | 1492.46 | 36.39 |  |  |  | 5.31 |  | 2.94 | 0.4292
8 | ТЕР10-05-001-02 | Устройство перегородок с одинарным металлическим каркасом и однослойной обшивкой гипсокартонными листами с обеих сторон (С 111) с изоляцией с одним дверным проемом | 1 м2 перегородки за вычетом проемов | 18.4 | 220.38 | 1.38 | 188.25 | 4054.99 | 565.8 | 25.39 | 3463.8 | 2.38 | 43.792
[5 empty] | 30.75 | 0.13 |  |  |  | 2.39 |  | 0.01 | 0.184
9 | ТЕР10-05-008-05 | Облицовка стен по одинарному металлическому каркасу из потолочного профиля гипсокартонными листами (С 623) одним слоем глухих | 1 м2 стены | 60.7 | 113.15 | 0.62 | 89.27 | 6868.21 | 1411.88 | 37.63 | 5418.69 | 1.8 | 109.26
[5 empty] | 23.26 | 0.06 |  |  |  | 3.64 |  | 0.004 | 0.2428
10 | ТЕР15-02-024-03 | Облицовка гипсовыми и гипсоволокнистыми листами откосов при отделке под окраску | 100 м2 отделываемой поверхности | 0.069 | 5452.52 | 89.48 | 3203.97 | 376.22 | 148.98 | 6.17 | 221.07 | 173.28 | 11.9563
[5 empty] | 2159.07 | 31.19 |  |  |  | 2.15 |  | 2.78 | 0.1918
11 | ТЕР15-01-019-01 | Гладкая облицовка стен, столбов, пилястр и откосов (без карнизных, плинтусных и угловых плиток) без установки плиток туалетного гарнитура на цементном растворе по кирпичу и бетону | 100 м2 поверхности облицовки | 0.5 | 10881.29 | 37.76 | 7863.57 | 5440.65 | 1489.98 | 18.88 | 3931.79 | 228 | 114
[5 empty] | 2979.96 | 11.76 |  |  |  | 5.88 |  | 0.86 | 0.43
12 | ТЕР15-06-001-03 | Оклейка обоями стен по монолитной штукатурке и бетону стеклообоями | 100 м2 оклеиваемой и обиваемой поверхности | 0.195 | 5043.01 | 10.59 | 4355.12 | 983.39 | 132.07 | 2.07 | 849.25 | 49.51 | 9.6544
[5 empty] | 677.3 | 0.96 |  |  |  | 0.19 |  | 0.17 | 0.0332
13 | ТЕР15-04-005-05 | Окраска поливинилацетатными водоэмульсионными составами улучшенная по сборным конструкциям, подготовленным под окраску стен | 100 м2 окрашиваемой поверхности | 0.264 | 1234.5 | 8.15 | 902.12 | 325.91 | 85.6 | 2.15 | 238.16 | 25.41 | 6.7082
[5 empty] | 324.23 | 0.14 |  |  |  | 0.04 |  | 0.11 | 0.029
14 | ТЕР 10-01-034-03 | Установка подоконных досок из ПВХ в каменных стенах толщиной более 0,51 м | 100 м | 0.04 | 7631.7 | 26.07 | 7345.86 | 305.27 | 10.39 | 1.04 | 293.83
[5 empty] | 259.77 | 0.96 |  |  |  | 0.04
15 | СЦМ-101-1497-212 | Панель подоконная из ПВХ, длинной 6 метров, толщиной 25 мм, шириной 700 мм | м | 4 | 121.74 |  | 121.74 | 486.96 |  |  | 486.96
16 | ТЕР10-04-012-03 | Установка экранов на радиаторы | 100 шт. проемов | 0.02 | 1024.79 | 17.28 |  | 20.5 | 20.15 | 0.35 |  | 75.3 | 1.506
| МАТ*0 | Обоснования коэф-в: Новый коэффициент (МАТ*0) |  |  | 1007.51 | [6 empty] | 0.08 | 0.0016
17 | СЦМ-206-1234 прим | Экраны радиаторные | шт | 2 | 136.43 |  | 136.43 | 272.86 |  |  | 272.86
18 | ТЕР17-01-003-01 | Установка унитазов с бачком непосредственно присоединенным | 10 комплектов | 0.5 | 3717.49 | 43.53 | 3340.58 | 1858.75 | 166.69 | 21.77 | 1670.29 | 24.64 | 12.32
[5 empty] | 333.38 | 4.38 |  |  |  | 2.19 |  | 0.71 | 0.355
19 | СЦМ-300-1521 | Унитаз-компакт Kомфорт | компл | -5 | 312.24 |  | 312.24 | -1561.2 |  |  | -1561.2
20 |  | Унитаз "Компакт" | комп | 5 | 370.07 |  | 370.07 | 1850.35 |  |  | 1850.35
21 | ТЕР17-01-001-14 | Установка умывальников одиночных0 с подводкой холодной и горячей воды | 10 комплектов | 0.3 | 1612.8 | 22.65 | 1293.98 | 483.84 | 88.85 | 6.8 | 388.19 | 21.65 | 6.495
[5 empty] | 296.17 | 1.78 |  |  |  | 0.53 |  | 0.35 | 0.105
22 | ТЕР17-01-002-03 | Установка смесителей | 10 шт | 0.3 | 1283.28 | 0.17 | 1187.35 | 384.98 | 28.73 | 0.05 | 356.21 | 7 | 2.1
95.76
23 | ТЕР 15-01-047-15 | Устройство подвесных потолков типа "Армстронг" ("Байкал", "Волга", "Taurus" и др.) по каркасу из оцинкованного профиля | 100 м2 поверхности облицовки | 0.146 | 1765.36 | 394.45 |  | 257.74 | 200.15 | 57.59
[5 empty] | 1370.91 | 10.4 |  |  |  | 1.52
24 | СЦМ-101-2414-101 | Панели потолочные типа "Армстронг" (БАЙКАЛ) с комплектующими | м2 | 15.038 | 48.94 |  | 48.94 | 735.96 |  |  | 735.96
25 | ТЕРм08-03-594-11 | Светильники с люминесцентными лампами в подвесных потолках, устанавливаемый на подвесках, количество ламп в светильнике до 4 | 100 шт. | 0.03 | 20545.75 | 3015.07 | 13064.15 | 616.37 | 134 | 90.45 | 391.92 | 317 | 9.51
[5 empty] | 4466.53 | 1390.45 |  |  |  | 41.71 |  | 77.2 | 2.316
26 | СЦМ-546-0601 | Светильники с люминисцентными лампами для общественных помещений, потолочный с рассеивателем цельным из оргстекла, со стартерными ПРА, тип ЛПО02-4х40/П-01 УХЛ4 | шт | 3 | 226.96 |  | 226.96 | 680.88 |  |  | 680.88
27 | ТЕРм08-03-594-09 | Светильники с люминесцентными лампами на кронштейнах | 100 шт. | 0.05 | 7777.45 | 2297.69 | 2985.83 | 388.87 | 124.7 | 114.88 | 149.29 | 177 | 8.85
[5 empty] | 2493.93 | 997.48 |  |  |  | 49.87 |  | 56.1 | 2.805
28 | СЦМ-546-0601-5 | Светильник люминесцентный ЛПО 1х20 | шт | 5 | 114.89 |  | 114.89 | 574.45 |  |  | 574.45
29 | ТЕР10-04-012-01 | Оформление (обделка) дверных проемов в перегородках с каркасом из стальных профилей ПС-3 и ПН-3 жилых зданий | 100 шт. проемов | 0.07 | 1593.37 | 3.06 | 678.13 | 111.54 | 63.85 | 0.21 | 47.47 | 69 | 4.83
[5 empty] | 912.18 | [6 empty] | 0.02 | 0.0014
30 | ТЕР10-04-013-01 | Установка деревянных дверных блоков | 100 м2 проемов | 0.097 | 27984.71 | 312.08 | 26761.31 | 2714.52 | 88.4 | 30.27 | 2595.85 | 73.14 | 7.0946
[5 empty] | 911.32 | 21.54 |  |  |  | 2.09 |  | 3.43 | 0.3327
31 | СЦМ-101-0891 | Скобяные изделия для блоков дверей, встроенных шкафов однопольных | компл | 7 | 64.52 |  | 64.52 | 451.64 |  |  | 451.64
32 | ТЕРм08-02-401-01 | Кабели с креплением накладными скобами, полосками с установкой ответвительных коробок. Кабель 2-4-жильный сечением жилы до 16 мм2 | 100 м | 0.2 | 3926 | 982.73 | 2252.86 | 785.2 | 138.08 | 196.55 | 450.57 | 51.6 | 10.32
[5 empty] | 690.41 | 458.58 |  |  |  | 91.72 |  | 25.2 | 5.04
33 | СЦМ-501-0586-323 | Кабели силовые на напряжение 1000 В с медными жилами марки ВВГ-ХЛ 3х1.5 мм2 | 1000м | 0.02 | 9062.9 |  | 9062.9 | 181.26 |  |  | 181.26
34 | ТЕРм08-03-591-02 | Выключатель одноклавишный утопленного типа при скрытой проводке | 100 шт. | 0.01 | 541.18 | 9.26 | 78.22 | 5.41 | 4.54 | 0.09 | 0.78 | 32.2 | 0.322
[5 empty] | 453.7 | 0.74 |  |  |  | 0.01 |  | 0.08 | 0.0008
35 | СЦМ-545-9556 | Legrand-Летен-Нептун Выключатель для скр. уст-ки 1-кл. -80200 | шт | 1 | 20.03 |  | 20.03 | 20.03 |  |  | 20.03
Итого прямые затраты по смете | [7 empty] | 33133.2 | 5623.53 | 1113.29 | 26396.38 |  | 417.67
[10 empty] | 298.03 |  |  | 19.14
ОЗП=6,78,ЭМ=3,71,ЗПМ=6,78,МАТ=4,46 | [7 empty] | 126852.49 | 32504 | 3017.02 | 91331.47
1722.61
ИТОГО | [7 empty] | 159985.69 | 38127.53 | 4130.31 | 117727.85 |  | 417.67
[10 empty] | 2020.64 |  |  | 19.14
Накладные расходы 95,00%*0,94 ФОТ (от 40 148,18) | [7 empty] | 35852.32
Сметная прибыль 50,00% ФОТ (от 40 148,18) | [7 empty] | 20074.09
ИТОГО ПО СМЕТЕ | [7 empty] | 215912.1
НДС 18% | [7 empty] | 38864.18
ВСЕГО ПО СМЕТЕ | [7 empty] | 254776.28
Составил
Проверил