## Локальная смета
Приложение №1 | СОГЛАСОВАНО: | [11 empty] | УТВЕРЖДАЮ:
| _____________________________ | [11 empty] | __________________________
| " _____ " ________________ 200_ г. | [11 empty] | "____" ______________200_ г.
Департамент по образованию и науке администрации г. Перми 2009 г
(наименование стройки)
ЛОКАЛЬНЫЙ СМЕТНЫЙ РАСЧЕТ №
(локальная смета)
|  | на | Капитальный ремонт кровли лит. А, А1, МОУ "Гимназия № 7",ул. Целинная,29б
(наименование работ и затрат, наименование объекта)
|  |  | Основание: | [5 empty] | проект шифр 09-П-08
|  |  | Сметная стоимость строительных работ ___________________________________________________________ | [5 empty] | ___________________________11141451,48 |  | руб.
|  |  | Средства на оплату труда ___________________________________________________________ | [5 empty] | ___________________________1454961,96 |  | руб.
|  |  | Сметная трудоемкость ___________________________________________________________ | [5 empty] | ___________________________________________________________15939,25 |  | чел.час
Составлен(а) в текущих (прогнозных) ценах по состоянию на 1 кв 2008 г.
№ пп | Обоснование | Наименование | Ед. изм. | Кол. | Стоимость единицы, руб. |  |  |  | Общая стоимость, руб. |  |  |  | Т/з осн. раб.на ед. | Т/з осн. раб. Всего | Т/з мех. на ед. | Т/з мех. Всего
[5 empty] | Всего | В том числе |  |  | Всего | В том числе
[6 empty] | Осн.З/п | Эк.Маш | З/пМех |  | Осн.З/п | Эк.Маш | З/пМех
1 | 2 | 3 | 4 | 5 | 6 | 7 | 8 | 9 | 10 | 11 | 12 | 13 | 14 | 15 | 16 | 17
Раздел 1. Разборка
1 | ТЕРр58-17-01 | Разборка покрытий кровель из рулонных материалов | 100 м2 покрытий кровель | 35 | 195.44 | 192.9 | 2.54 |  | 6840.4 | 6751.5 | 88.9 |  | 17.41 | 609.35
2 | ТЕР12-01-017-01 | Демонтаж выравнивающих стяжек цементно-песчаных толщиной 15 мм | 100 м2 стяжек | 35 | 300.1 | 180.96 | 119.14 | 16.76 | 10503.5 | 6333.6 | 4169.9 | 586.6 | 16.33 | 571.55 | 1.16 | 40.6
3 | ТЕР12-01-017-02 | Устройство выравнивающих стяжек цементно-песчаных на каждый 1 мм изменения толщины добавлять или исключать к (12-01-017-01) | 100 м2 стяжек | 35 | 404 | 0.67 | 1.7 | 0.26 | 14140 | 23.45 | 59.5 | 9.1 | 0.06 | 2.1 | 0.02 | 0.7
4 | ТЕР12-01-014-01 | Разборка покрытий легким (ячеистым) бетоном | 1 м3 утеплителя | 910 | 43.51 | 27.06 | 16.45 | 2.5 | 39594.1 | 24624.6 | 14969.5 | 2275 | 2.44 | 2220.4 | 0.17 | 154.7
5 | ТЕР12-01-015-01 | Разборка пароизоляции оклеечной в один слой | 100 м2 изолируемой поверхности | 35 | 187.91 | 140.57 | 47.34 | 1.7 | 6576.85 | 4919.95 | 1656.9 | 59.5 | 10.51 | 367.85 | 0.17 | 5.95
6 | ТЕРр58-03-01 | Разборка мелких покрытий и обделок из листовой стали поясков, сандриков, желобов, отливов, свесов и т.п. | 100 м труб и покрытий | 3.5 | 101.19 | 100.83 | 0.36 |  | 354.17 | 352.91 | 1.26 |  | 9.1 | 31.85
7 | ТЕР07-05-030-09 | Демонтаж плит парапета массой до 0,5 т | 100 шт. сборных конструкций | 0.1 | 1508.18 | 484.01 | 1024.17 | 159.22 | 150.82 | 48.4 | 102.42 | 15.92 | 37.03 | 3.7 | 10.13 | 1.01
8 | ТЕРр69-09-01 | Очистка помещений от строительного мусора | 100 т мусора | 16.8 | 2207.5 | 2207.5 |  |  | 37086 | 37086 |  |  | 214.32 | 3600.58
Раздел 2. Ремонт кровли
9 | ТЕР11-01-011-01 | Цементация Устройство стяжек цементных толщиной 20 мм | 100 м2 стяжки | 0.167 | 1364.22 | 446.07 | 56.56 | 17.37 | 227.82 | 74.49 | 9.45 | 2.9 | 39.51 | 6.6 | 1.27 | 0.21
10 | ТЕР11-01-011-02 | ЦементацияУстройство стяжек цементных на каждые 5 мм изменения толщины стяжки добавлять или исключать к норме 11-01-011-01 | 100 м2 стяжки | 0.167 | 1808.24 | 45.2 | 78.4 | 22.96 | 301.98 | 7.55 | 13.09 | 3.83 | 4 | 0.67 | 1.68 | 0.28
11 | ТЕР12-01-017-01 | Устройство выравнивающих стяжек цементно-песчаных толщиной 15 мм | 100 м2 стяжек | 35 | 1318.96 | 301.6 | 198.56 | 27.93 | 46163.6 | 10556 | 6949.6 | 977.55 | 27.22 | 952.7 | 1.94 | 67.9
12 | ТЕР11-01-011-02 | Устройство стяжек цементных на каждые 5 мм изменения толщины стяжки добавлять или исключать к норме 11-01-011-01 | 100 м2 стяжки | 35 | 226.03 | 5.65 | 9.8 | 2.87 | 7911.05 | 197.75 | 343 | 100.45 | 0.5 | 17.5 | 0.21 | 7.35
12.1 | ТЕР12-01-017-01 | Устройство выравнивающих стяжек цементно-песчаных толщиной 15 мм (парапеты) | 100 м2 стяжек | 1.968 | 1318.96 | 301.6 | 198.56 | 27.93 | 2595.71 | 593.55 | 390.77 | 54.97 | 27.22 | 53.57 | 1.94 | 3.82
12.2 | ТЕР11-01-011-02 | Устройство стяжек цементных на каждые 5 мм изменения толщины стяжки добавлять или исключать к норме 11-01-011-01 | 100 м2 стяжки | 1.968 | 226.03 | 5.65 | 9.8 | 2.87 | 444.83 | 11.12 | 19.29 | 5.65 | 0.5 | 0.98 | 0.21 | 0.41
13 | ТЕР12-01-015-01 | Устройство пароизоляции оклеечной в один слой | 100 м2 изолируемой поверхности | 35 | 1856.96 | 234.28 | 78.9 | 2.83 | 64993.6 | 8199.8 | 2761.5 | 99.05 | 17.51 | 612.85 | 0.28 | 9.8
14 | СЦМ-101-0856 | Рубероид кровельный с крупнозернистой посыпкой с пылевидной посыпкой РКП-350б | м2 | -3960 | 7.94 |  |  |  | -31442.4
15 | СЦМ-101-0857 | Рубероид подкладочный с пылевидной посыпкой РПП-300б | м2 | 3960 | 8.39 |  |  |  | 33224.4
16 | ТЕР12-01-013-01 | Утепление покрытий плитами из пенопласта полистирольного на битумной мастике в один слой | 100 м2 утепляемого покрытия | 35 | 4420.22 | 255.39 | 133.44 | 9.12 | 154707.7 | 8938.65 | 4670.4 | 319.2 | 21.02 | 735.7 | 0.87 | 30.45
17 | ТЕР12-01-013-02 | Утепление покрытий плитами из пенопласта полистирольного на битумной мастике на каждый последующий слой | 100 м2 утепляемого покрытия | 35 | 8008.66 | 365.22 | 255.66 | 18.24 | 280303.1 | 12782.7 | 8948.1 | 638.4 | 30.06 | 1052.1 | 1.74 | 60.9
18 | СЦМ-104-0103 | Плиты теплоизоляционные из пенопласта полистирольного ПСБС-40 | м3 | -540.8 | 652.98 |  |  |  | -353131.58
19 | Прайс | Пеноплекс 35 | м3 | 540.8 | 761.02 |  |  |  | 411559.62
20 | ТЕР12-01-014-02 | Утепление покрытий керамзитом | 1 м3 утеплителя | 350 | 355.7 | 33.68 | 32.13 | 4.9 | 124495 | 11788 | 11245.5 | 1715 | 3.04 | 1064 | 0.34 | 119
23 | ТЕР12-01-017-05 | Устройство выравнивающих стяжек сборных из плоских асбестоцементных листов | 100 м2 стяжек | 35 | 3685.88 | 314.41 | 34.24 | 3.45 | 129005.8 | 11004.35 | 1198.4 | 120.75 | 24.64 | 862.4 | 0.24 | 8.4
23.1 | СЦМ-101-0044 | Листы асбестоцементные плоские с гладкой поверхностью прессованные толщиной 10 мм | м2 | -3570 | 25.53 |  |  |  | -91142.1
23.2 | СЦМ-101-0045 | Листы асбестоцементные плоские с гладкой поверхностью прессованные толщиной 8 мм | м2 | 3570 | 21.83 |  |  |  | 77933.1
24 | ТЕР12-01-002-09 | Устройство кровель плоских из наплавляемых материалов в два слоя | 100 м2 кровли | 35 | 8711.42 | 192.14 | 26.15 | 3.14 | 304899.7 | 6724.9 | 915.25 | 109.9 | 14.36 | 502.6 | 0.29 | 10.15
25 | СЦМ-101-1961 | Материалы рулонные кровельные для верхнего слоя, изопласт ЭKП-4.5 | м2 | -3990 | 38.56 |  |  |  | -153854.4
26 | СЦМ-101-1962 | Материалы рулонные кровельные для нижних слоев, изопласт ЭПП-4 | м2 | -4060 | 35.03 |  |  |  | -142221.8
27 | СЦМ-101-9121-8 | Унифлекс ЭКП-5,0 (верхний слой) | м2 | 3990 | 41.57 |  |  |  | 165864.3
28 | СЦМ-101-9122-7 | Унифлекс ЭПП-3,0 (нижний слой) | м2 | 4060 | 31.15 |  |  |  | 126469
29 | ТЕР12-01-004-04 | Устройство примыканий кровель из наплавляемых материалов к стенам и парапетам высотой до 600 мм без фартуков | 100 м примыканий | 1.5469 | 10482.24 | 463.99 | 77.7 | 11.16 | 16214.98 | 717.75 | 120.19 | 17.26 | 35.5 | 54.92 | 0.86 | 1.33
30 | СЦМ-101-1961 | Материалы рулонные кровельные для верхнего слоя, изопласт ЭKП-4.5 | м2 | -389.8 | 38.56 |  |  |  | -15030.69
31 | СЦМ-101-9121-8 | Унифлекс ЭКП-5,0 (верхний слой) | м2 | 389.8 | 41.57 |  |  |  | 16203.99
32 | ТЕР12-01-004-05 | Устройство примыканий кровель из наплавляемых материалов к стенам и парапетам высотой более 600 мм с одним фартуком | 100 м примыканий | 3.3307 | 11126.33 | 682.38 | 78.59 | 10.53 | 37058.47 | 2272.8 | 261.76 | 35.07 | 52.21 | 173.9 | 0.87 | 2.9
33 | СЦМ-101-1961 | Материалы рулонные кровельные для верхнего слоя, изопласт ЭKП-4.5 | м2 | -629.5 | 38.56 |  |  |  | -24273.52
34 | СЦМ-101-9121-8 | Унифлекс ЭКП-5,0 (верхний слой) | м2 | 629.5 | 41.57 |  |  |  | 26168.32
35 | ТЕР12-01-010-01 | Устройство мелких покрытий (брандмауэры, парапеты, свесы и т.п.) из листовой оцинкованной стали | 100 м2 покрытия | 2.6486 | 8320.86 | 1369.91 | 23.38 | 3.14 | 22038.63 | 3628.34 | 61.92 | 8.32 | 112.75 | 298.63 | 0.27 | 0.72
38 | ТЕР20-02-009-01 | Установка флюгарки | 1 зонт | 22 | 61.08 | 6.14 | 1.69 |  | 1343.76 | 135.08 | 37.18 |  | 0.47 | 10.34 | 0.01 | 0.22
39 | ТЕР12-01-009-02 | Устройство желобов подвесных | 100 м желобов | 0.09 | 6077.9 | 381.63 | 22.42 | 2.52 | 547.01 | 34.35 | 2.02 | 0.23 | 31.41 | 2.83 | 0.25 | 0.02
40 | ТЕР20-02-017-07 | Установка люков противопожарных | 1 шт. | 4 | 844.91 | 18.27 | 8.86 |  | 3379.64 | 73.08 | 35.44 |  | 1.26 | 5.04 | 0.04 | 0.16
Раздел 3. отделочные работы
41 | ТЕРр62-41-01 | Очистка вручную поверхности фасадов от перхлорвиниловых и масляных красок с земли и лесов | 100 м2 расчищенной поверхности | 0.18 | 230.46 | 230.46 |  |  | 41.48 | 41.48 |  |  | 20.8 | 3.74
42 | ТЕРр61-10-01 | Ремонт штукатурки гладких фасадов по камню и бетону с земли и лесов цементно-известковым раствором площадью отдельных мест до 5 м2 толщиной слоя до 20 мм | 100 м2 отремонтированной поверхности | 0.56 | 3508.72 | 2514.93 | 2.15 |  | 1964.88 | 1408.36 | 1.2 |  | 201.84 | 113.03
43 | ТЕР15-02-016-01 | Оштукатуривание поверхностей цементно-известковым или цементным раствором по камню и бетону простое стен | 100 м2 оштукатуриваемой поверхности | 1.4354 | 1932.23 | 974.17 | 189.32 | 94.16 | 2773.52 | 1398.32 | 271.75 | 135.16 | 75.4 | 108.23 | 6.07 | 8.71
44 | ТЕР15-04-011-01 | Окраска фасадов с лесов с подготовкой поверхности известковая | 100 м2 фасада | 1.4354 | 126.86 | 76.79 | 2.06 |  | 182.09 | 110.22 | 2.96 |  | 6.32 | 9.07 | 0.02 | 0.03
45 | ТЕР06-01-067-02 | Торкретирование поверхности при толщине с слоя до 20 мм | 100 м2 поверхности | 0.15 | 4594.44 | 1590.71 | 1780.17 | 261.25 | 689.17 | 238.61 | 267.03 | 39.19 | 116.28 | 17.44 | 24.71 | 3.71
46 | ТЕР46-02-009-02 | Отбивка штукатурки с поверхностей стен и потолков кирпичных | 100 м2 | 3.52 | 252.85 | 252.85 |  |  | 890.03 | 890.03 |  |  | 22.82 | 80.33
47 | ТЕРр62-25-01 | Огрунтовка | 100 м2 обработанной поверхности | 3.52 | 367.11 | 52.77 | 53.05 |  | 1292.23 | 185.75 | 186.74 |  | 4.29 | 15.1 | 0.01 | 0.04
48 | ТЕР15-02-036-01 | Штукатурка по сетке без устройства каркаса улучшенная стен | 100 м2 оштукатуриваемой поверхности | 3.52 | 5905.17 | 1698.45 | 66.41 | 19.7 | 20786.2 | 5978.54 | 233.76 | 69.34 | 129.95 | 457.42 | 1.44 | 5.07
49 | ТЕР15-04-005-03 | Окраска поливинилацетатными водоэмульсионными составами улучшенная по штукатурке стен | 100 м2 окрашиваемой поверхности | 3.52 | 1707.53 | 547.4 | 12.43 | 0.27 | 6010.51 | 1926.85 | 43.75 | 0.95 | 42.9 | 151.01 | 0.17 | 0.6
50.1 | ТЕР08-07-001-02 | Установка и разборка наружных инвентарных лесов высотой до 16 м: трубчатых для прочих отделочных работ | 100 м2 вертикальной проекции для наружных лесов | 3.52 | 935.69 | 535.05 | 5.42 |  | 3293.63 | 1883.38 | 19.08 |  | 43.5 | 153.12 | 0.07 | 0.25
51 | ТЕРр53-16-01 | Ремонт кладки стен отдельными местами кирпичной | 1 м3 кладки | 13.4 | 971.82 | 403.45 | 31.62 | 6.29 | 13022.39 | 5406.23 | 423.71 | 84.29 | 35.39 | 474.23 | 0.43 | 5.76
52 | ТЕР07-05-030-09 | Установка плит парапета массой до 0,5 т | 100 шт. сборных конструкций | 0.2 | 2464.42 | 605.01 | 1280.21 | 199.02 | 492.88 | 121 | 256.04 | 39.8 | 46.29 | 9.26 | 12.66 | 2.53
53 | СЦМ-443-1301-100 | Плиты парапетные из бетона плотностью 1850 кг/м3 и более | м3 | 2.16 | 1682.34 |  |  |  | 3633.85
54 | ТЕР10-01-039-01 | Установка блоков в наружных и внутренних дверных проемах в каменных стенах площадью проема до 3 м2 | 100 м2 проемов | 0.0881 | 32012.53 | 1362.94 | 1262.06 | 178.42 | 2820.3 | 120.08 | 111.19 | 15.72 | 104.28 | 9.19 | 13.34 | 1.18
55 | СЦМ-101-0953 | Ручки-скобы из алюминиевого сплава анодированная | шт | 8 | 18.33 |  |  |  | 146.64
56 | СЦМ-101-0950 | Замок врезной оцинкованный с цилиндровым механизмом | шт | 4 | 80.79 |  |  |  | 323.16
57 | ТЕР15-04-025-06 | Улучшенная окраска масляными составами по дереву блоков, подготовленных под вторую окраску дверных | 100 м2 окрашиваемой поверхности | 0.2114 | 526.32 | 335.53 | 1.95 | 0.14 | 111.26 | 70.93 | 0.41 | 0.03 | 25.97 | 5.49 | 0.03 | 0.01
58.1 | ТЕРр65-06-23 | Смена санитарных приборов: водосточных воронок | 100 приборов | 0.09 | 28644.51 | 6348.89 | 64.93 | 7.52 | 2578.01 | 571.4 | 5.84 | 0.68 | 491.4 | 44.23 | 1.1 | 0.1
59 | ТЕРр65-02-01 | Разборка трубопроводов из чугунных канализационных труб диаметром 50 мм | 100 м трубопровода с фасонными частями | 0.39 | 834.85 | 828.35 | 6.5 | 2.19 | 325.59 | 323.06 | 2.53 | 0.85 | 68.8 | 26.83 | 0.16 | 0.06
60 | ТЕРр65-02-02 | Разборка трубопроводов из чугунных канализационных труб диаметром 100 мм | 100 м трубопровода с фасонными частями | 2.96 | 1040.01 | 1027.01 | 13 | 4.38 | 3078.43 | 3039.95 | 38.48 | 12.96 | 85.3 | 252.49 | 0.32 | 0.95
61 | ТЕРр66-01-05 | Разборка трубопроводов водоснабжения из чугунных труб диаметром 250 мм | 100 м | 0.2 | 1644.6 | 1644.6 |  |  | 328.92 | 328.92 |  |  | 148.43 | 29.69
63 | ТЕРр65-03-13 | Снятие задвижек диаметром до 100 мм | 100 шт. арматуры | 0.02 | 1168.06 | 1157.9 | 10.16 | 3.42 | 23.36 | 23.16 | 0.2 | 0.07 | 95.3 | 1.91 | 0.25 | 0.01
64 | ТЕР16-04-001-02 | Прокладка трубопроводов канализации из полиэтиленовых труб высокой плотности диаметром 100 мм | 100 м трубопровода | 2.2 | 9598.52 | 867.94 | 22.85 | 0.94 | 21116.74 | 1909.47 | 50.27 | 2.07 | 61.6 | 135.52 | 0.28 | 0.62
65 | ТЕР16-02-005-10 | Прокладка футляра диаметром 326*6 мм | 100 м трубопровода | 0.01 | 39940.13 | 3500.48 | 911.83 | 31.28 | 399.4 | 35 | 9.12 | 0.31 | 258.72 | 2.59 | 6.02 | 0.06
65.1 | ТЕРр52-15-01 | Герметизация вводов в подвальное помещение | 100 шт. | 0.03 | 1458.95 | 803.05 | 0.77 |  | 43.77 | 24.09 | 0.02 |  | 64.45 | 1.93 | 0.01
66 | ТЕР15-04-030-03 | Масляная окраска металлических поверхностей стальных балок, труб диаметром более 50 мм и т.п., количество окрасок 2 | 100 м2 окрашиваемой поверхности | 0.0102 | 967.31 | 511.84 | 2.73 | 0.14 | 9.87 | 5.22 | 0.03 |  | 40.59 | 0.41 | 0.04
69 | СЦМ-300-9232-201 | Краны стальные шаровые проходные на воду и пар (Т-150 град.С), марка 11б27п1, диаметр 15 мм | шт. | 2 | 18.56 |  |  |  | 37.12
71 | ТЕР16-05-001-12 | Установка задвижек фланцевых на трубопроводах из стальных труб диаметром до 100 мм | 1 шт | 1 | 729.94 | 37.6 | 9.94 | 0.31 | 729.94 | 37.6 | 9.94 | 0.31 | 2.91 | 2.91 | 0.04 | 0.04
71.2 | СЦМ-300-0986 | Фланцы стальные плоские приварные из стали ВСт3сп2, ВСт3сп3; ГОСТ 12820-80 давлением 1.6 МПа (16 кгс/см2), диаметром, мм: 100 | шт | -2 | 88.31 |  |  |  | -176.62
71.3 | Прайс-лист ООО"Элита" | Фланец свободный д-100мм имп. | шт | 2 | 151 |  |  |  | 302
71.1 | Прайс-лист ООО"Элита" | Втулка под фланец д-100мм имп. | шт | 2 | 85 |  |  |  | 170
72 | ТЕР16-04-001-02 | Прокладка трубопроводов канализации из полиэтиленовых труб высокой плотности диаметром 100 мм | 100 м трубопровода | 0.31 | 9598.52 | 867.94 | 22.85 | 0.94 | 2975.54 | 269.06 | 7.08 | 0.29 | 61.6 | 19.1 | 0.28 | 0.09
73 | ТЕР01-01-003-14 | Разработка грунта в отвал экскаваторами #драглайн# или #обратная лопата# с ковшом вместимостью 0,5 (0,5-0,63) м3, группа грунтов 2 | 1000 м3 грунта | 0.02 | 4467.1 | 150.36 | 4316.74 | 542.21 | 89.34 | 3.01 | 86.33 | 10.84 | 13.57 | 0.27 | 29.5 | 0.59
74 | ТЕР01-01-033-02 | Засыпка траншей и котлованов с перемещением грунта до 5 м бульдозерами мощностью 59 (80) кВт (л.с.) 2 группа грунтов | 1000 м3 грунта | 0.02 | 835.38 |  | 835.38 | 139.44 | 16.71 |  | 16.71 | 2.79 |  |  | 8.87 | 0.18
Раздел 4. Вывоз мусора
76 | СЦП1-3-26 | Погрузочные работы при автомобильных перевозках Мусор строительный | за т груза | 1618 | 1.78 |  |  |  | 2880.04
77 | СЦП3-3-10-1 | Перевозка навалочных грузов автомобилями-самосвалами (работающими вне карьеров), расстояние перевозки 10 км класс груза 1 | 1 т | 1618 | 10.11 |  | 10.11 |  | 16357.98 |  | 16357.98
Итого прямые затраты по смете в ценах 2001г. | [8 empty] | 1467964.82 | 184230.39 | 77433.39 | 7570.3 |  | 15939.25 |  | 557.57
Итого прямые затраты по смете с учетом коэффициентов к итогам | [8 empty] | 7086778.41 | 1390442.54 | 328871.44 | 64519.42 |  | 15939.25 |  | 557.57
В том числе, справочно:
ОЗП=1,15; ЭМ=1,25; ЗПМ=1,25 (Поз. 2-5, 11, 12.1, 13, 16-17, 20, 23-24, 29, 32, 35, 39, 7, 52, 9-10, 12, 12.2, 38, 40, 64-65, 71-72, 43-44, 48-49, 57, 66, 45, 50.1, 54, 73-74) | [8 empty] | 34251.28 | 19169.63 | 15081.63 | 1867.86
ОЗП=6,836; ЭМ-ЗПМ=3,717; ЗПМ=6,836; МАТ=4,436 (Поз. 1, 6, 58, 23.1-23.2, 2-5, 11, 12.1, 13, 16-17, 20, 23-24, 29, 32, 35, 39, 14-15, 25-28, 30-31, 33-34, 7, 52-53, 55-56, 8, 50, 9-10, 12, 12.2, 18-19, 71.2-71.3, 71.1, 38, 40, 64-65, 71-72, 41, 47, 42, 69, 43-44, 48-49, 57, 66, 45-46, 50.1, 51, 54, 58.1, 59-60, 63, 61, 65.1, 73-74) | [8 empty] | 5510053.46 | 1187042.52 | 236356.42 | 55081.22
ПЗ=4,873 (Поз. 76-77) | [8 empty] | 74508.85
Накладные расходы | [8 empty] | 1369700.89
В том числе, справочно:
74%*0,94 ФОТ (от 25491,24) (Поз. 59-60, 63, 61) | [8 empty] | 17731.71
78%*0,94 ФОТ (от 253519,9) (Поз. 8, 50) | [8 empty] | 185880.79
79%*0,94 ФОТ (от 9627,55) (Поз. 42) | [8 empty] | 7149.42
80%*0,94 ФОТ (от 1553,34) (Поз. 41, 47) | [8 empty] | 1168.11
83%*0,94 ФОТ (от 48565,75) (Поз. 1, 6, 58) | [8 empty] | 37891
86%*0,94 ФОТ (от 37533,2) (Поз. 51) | [8 empty] | 30341.84
93% ФОТ (от 164,68) (Поз. 65.1) | [8 empty] | 153.15
95%*0,846 ФОТ (от 140,14) (Поз. 73-74) | [8 empty] | 112.63
103% ФОТ (от 3910,74) (Поз. 58.1) | [8 empty] | 4028.06
105%*0,846 ФОТ (от 78571,83) (Поз. 43-44, 48-49, 57, 66, 45) | [8 empty] | 69795.35
110%*0,846 ФОТ (от 6084,25) (Поз. 46) | [8 empty] | 5662
118%*0,846 ФОТ (от 1078,31) (Поз. 54) | [8 empty] | 1076.48
120%*0,846 ФОТ (от 949497,09) (Поз. 2-5, 11, 12.1, 13, 16-17, 20, 23-24, 29, 32, 35, 39) | [8 empty] | 963929.45
122% ФОТ (от 14806,02) (Поз. 50.1) | [8 empty] | 18063.34
123%*0,846 ФОТ (от 3251,13) (Поз. 9-10, 12, 12.2) | [8 empty] | 3383.13
128%*0,846 ФОТ (от 19358,94) (Поз. 38, 40, 64-65, 71-72) | [8 empty] | 20963.8
155%*0,846 ФОТ (от 1807,85) (Поз. 7, 52) | [8 empty] | 2370.63
Сметная прибыль | [8 empty] | 800293.28
В том числе, справочно:
50% ФОТ (от 290192,03) (Поз. 8, 50, 41, 47, 42, 59-60, 63, 61) | [8 empty] | 145096.02
50%*0,85 ФОТ (от 140,14) (Поз. 73-74) | [8 empty] | 59.56
55%*0,85 ФОТ (от 76361,13) (Поз. 43-44, 48-49, 57, 66) | [8 empty] | 35698.83
60% ФОТ (от 3910,74) (Поз. 58.1) | [8 empty] | 2346.44
63%*0,85 ФОТ (от 1078,31) (Поз. 54) | [8 empty] | 577.44
65% ФОТ (от 48565,75) (Поз. 1, 6, 58) | [8 empty] | 31567.74
65%*0,85 ФОТ (от 951707,79) (Поз. 2-5, 11, 12.1, 13, 16-17, 20, 23-24, 29, 32, 35, 39, 45) | [8 empty] | 525818.55
70% ФОТ (от 37533,2) (Поз. 51) | [8 empty] | 26273.24
70%*0,85 ФОТ (от 6084,25) (Поз. 46) | [8 empty] | 3620.13
75% ФОТ (от 164,68) (Поз. 65.1) | [8 empty] | 123.51
75%*0,85 ФОТ (от 3251,13) (Поз. 9-10, 12, 12.2) | [8 empty] | 2072.6
80% ФОТ (от 14806,02) (Поз. 50.1) | [8 empty] | 11844.82
83%*0,85 ФОТ (от 19358,94) (Поз. 38, 40, 64-65, 71-72) | [8 empty] | 13657.73
100%*0,85 ФОТ (от 1807,85) (Поз. 7, 52) | [8 empty] | 1536.67
Итоги по смете:
Итого | [8 empty] | 9256772.58 |  |  |  |  | 15939.25 |  | 557.57
Непредвиденные затраты 2% | [8 empty] | 185135.45
Итого с непредвиденными | [8 empty] | 9441908.03
НДС 18% | [8 empty] | 1699543.45
ВСЕГО по смете | [8 empty] | 11141451.48 |  |  |  |  | 15939.25 |  | 557.57
Составил
Проверил