## Локальная смета
| СОГЛАСОВАНО: | [11 empty] | УТВЕРЖДАЮ:
| _____________________________ | [11 empty] | __________________________
| " _____ " ________________ 200_ г. | [11 empty] | "____" ______________200_ г.
МОУ СОШ№3
(наименование стройки)
ЛОКАЛЬНЫЙ СМЕТНЫЙ РАСЧЕТ №
(локальная смета)
|  | на | Внутренние сети водоснабжения и водоотведения литер А и В
(наименование работ и затрат, наименование объекта)
Основание: проект
|  |  | Сметная стоимость ___________________________________________________________ | [5 empty] | ___________________________1619551,53 |  | руб.
|  |  | строительных работ ___________________________________________________________ | [5 empty] | ___________________________________________________________1289785,81 |  | руб.
|  |  | монтажных работ ___________________________________________________________ | [5 empty] | ___________________________________________________________2035,75 |  | руб.
|  |  | оборудования ___________________________________________________________ | [5 empty] | ___________________________________________________________11137,84 |  | руб.
|  |  | Средства на оплату труда ___________________________________________________________ | [5 empty] | ___________________________181152,91 |  | руб.
|  |  | Сметная трудоемкость ___________________________________________________________ | [5 empty] | ___________________________________________________________1905,61 |  | чел.час
Составлен(а) в текущих (прогнозных) ценах по состоянию на 4 квартал 2008 г.
№ пп | Обоснование | Наименование | Ед. изм. | Кол. | Стоимость единицы, руб. |  |  |  | Общая стоимость, руб. |  |  |  | Т/з осн. раб.на ед. | Т/з осн. раб. Всего | Т/з мех. на ед. | Т/з мех. Всего
[5 empty] | Всего | В том числе |  |  | Всего | В том числе
[6 empty] | Осн.З/п | Эк.Маш | З/пМех |  | Осн.З/п | Эк.Маш | З/пМех
1 | 2 | 3 | 4 | 5 | 6 | 7 | 8 | 9 | 10 | 11 | 12 | 13 | 14 | 15 | 16 | 17
Раздел 1. Водопровод хоз.-питьевой, противопожарный(В1).
1 | ТЕР16-03-002-02 | Прокладка трубопроводов водоснабжения из многослойных металл-полимерных труб диаметром 20 мм | 100 м трубопровода | 2.001 | 7166.88 | 1430.67 | 43.24 | 1.1 | 14340.93 | 2862.77 | 86.52 | 2.2 | 103 | 206.1 | 0.44 | 0.88
2 | ТЕР16-03-002-03 | Прокладка трубопроводов водоснабжения из многослойных металл-полимерных труб диаметром 25 мм | 100 м трубопровода | 0.34 | 10150.04 | 1430.67 | 43.81 | 1.1 | 3451.01 | 486.43 | 14.9 | 0.37 | 103 | 35.02 | 0.44 | 0.15
3 | ТЕР16-04-002-03 | Прокладка трубопроводов водоснабжения из напорных полиэтиленовых труб низкого давления среднего типа наружным диаметром 32 мм | 100 м трубопровода | 0.35 | 3425.22 | 1716.16 | 496.54 | 74.2 | 1198.83 | 600.66 | 173.79 | 25.97 | 121.8 | 42.63 | 4.94 | 1.73
4 | ТЕР16-04-002-04 | Прокладка трубопроводов водоснабжения из напорных полиэтиленовых труб низкого давления среднего типа наружным диаметром 40 мм | 100 м трубопровода | 0.09 | 4812.96 | 2288.22 | 623.44 | 92.75 | 433.17 | 205.94 | 56.11 | 8.35 | 162.4 | 14.62 | 6.21 | 0.56
5 | ТЕР16-04-002-05 | Прокладка трубопроводов водоснабжения из напорных полиэтиленовых труб низкого давления среднего типа наружным диаметром 50 мм | 100 м трубопровода | 0.325 | 6023.01 | 1994.02 | 1394.25 | 211.59 | 1957.48 | 648.06 | 453.13 | 68.77 | 141.52 | 45.99 | 13.8 | 4.49
6 | СЦМ-103-9001-535 | Угольник 16 мм х 1/2" | шт | 20 | 28.78 |  |  |  | 575.6
7 | СЦМ-103-9001-201 | Тройники переходные для холодной воды КВ-КВ-КВ диам.50мм-20мм-50мм, 50мм-32мм-50мм | шт | 20 | 64.11 |  |  |  | 1282.2
8 | СЦМ-103-9001-200 | Тройники переходные для холодной воды КВ-КВ-КВ диам.50мм-25мм-50мм | шт | 5 | 62 |  |  |  | 310
9 | СЦМ-103-9001-212 | Тройники переходные для холодной воды КВ-РВ-КВ диам.25мм-20мм-25мм | шт | 21 | 39.68 |  |  |  | 833.28
10 | СЦМ-103-9001-418 | Тройники диам.20мм | шт | 131 | 2.58 |  |  |  | 337.98
11 | СЦМ-103-9001-201 | Тройники переходные для холодной воды КВ-КВ-КВ диам.50мм-20мм-50мм, 50мм-32мм-50мм | шт | 1 | 64.11 |  |  |  | 64.11
12 | СЦМ-103-9001-209 | Тройники переходные для холодной воды КВ-РВ-КВ диам.32мм-25мм-32мм | шт | 6 | 79.14 |  |  |  | 474.84
13 | СЦМ-103-9001-422 | Муфты переходные 25 х 20 мм | шт | 4 | 2.58 |  |  |  | 10.32
14 | СЦМ-103-9001-537 | Угольник (внутреняя резьба), NМT 20 мм х 3/4" | шт | 415 | 37.27 |  |  |  | 15467.05
15 | СЦМ-103-9001-538 | Угольник (внутреняя резьба), NМT 26 мм х 3/4" | шт | 28 | 55.75 |  |  |  | 1561
16 | СЦМ-103-9001-540 | Угольник (внутреняя резьба), NМT 32 мм х 1" | шт | 6 | 96.96 |  |  |  | 581.76
17 | СЦМ-103-9001-531 | Тройники 20 х 16 х 20 мм | шт | 22 | 54.54 |  |  |  | 1199.88
18 | СЦМ-103-9001-525 | Тройники 16 х 1/2" х 16 мм | шт | 8 | 40.45 |  |  |  | 323.6
19 | СЦМ-103-9001-529 | Тройники 32 х 20 х 32 мм | шт | 11 | 127.42 |  |  |  | 1401.62
20 | СЦМ-103-9001-507 | Муфты соединительные, NМТ 32 х 20мм | шт | 22 | 119.99 |  |  |  | 2639.78
21 | СЦМ-103-9001-422 | Муфты переходные 25 х 20 мм | шт | 4 | 2.58 |  |  |  | 10.32
22 | ТЕР16-02-002-06 | Прокладка трубопроводов водоснабжения из стальных водогазопроводных оцинкованных труб диаметром 50 мм | 100 м трубопровода | 0.79 | 7598.74 | 651.58 | 92.33 | 3.3 | 6003 | 514.75 | 72.94 | 2.61 | 47.63 | 37.63 | 1.08 | 0.85
водомерный узел
23 | ТЕР16-06-005-01 | Установка счетчиков (водомеров) диаметром до 40 мм | 1 счетчик (водомер) | 2 | 227.77 | 5.49 | 0.77 |  | 455.54 | 10.98 | 1.54 |  | 0.41 | 0.82 | 0.01 | 0.02
24 | ТЕР18-06-007-01 | Установка фильтров диаметром: 15 мм | 10 фильтров | 2 | 3628.61 | 109.45 | 56.34 | 0.16 | 7257.22 | 218.9 | 112.68 | 0.32 | 8.18 | 16.36 | 0.36 | 0.72
25 | СЦМ-300-9232-201 | Краны стальные шаровые проходные на воду и пар (Т-150 град.С), марка 11б27п1, диаметр 15 мм | шт. | 2 | 18.56 |  |  |  | 37.12
26 | СЦМ-300-9232-202 | Краны стальные шаровые проходные на воду и пар (Т-150 град.С), марка 11б27п1, диаметр 20 мм | шт. | 2 | 26.39 |  |  |  | 52.78
27 | СЦМ-300-9232-203 | Краны стальные шаровые проходные на воду и пар (Т-150 град.С), марка 11б27п1, диаметр 25 мм | шт. | 2 | 37.43 |  |  |  | 74.86
28 | ТЕРм12-12-003-03 | Арматура фланцевая с электрическим приводом на условное давление до 4 МПа. Диаметр условного прохода, мм: 50 | шт. | 2 | 70.2 | 61.56 | 3.1 |  | 140.4 | 123.12 | 6.2 |  | 4.5 | 9 | 0.04 | 0.08
29 | Прайс | Задвижка клиновая с электроприводом д.50мм 27912,49/1,18*1,05/4,46 | шт | 2 | 5568.92 |  |  |  | 11137.84
30 | ТЕР16-07-001-02 | Установка кранов поливочных, диаметром 25 мм внутренних | 1 кран | 2 | 761.13 | 4.1 |  |  | 1522.26 | 8.2 |  |  | 0.3 | 0.6
31 | СЦМ-300-1368 | Рукава поливочные диаметром 25 мм | м | -40 | 35.73 |  |  |  | -1429.2
32 | СЦМ-300-9631 | Головки для присоединения рукавов поливочных диаметром 25 мм | шт | -4 | 3.91 |  |  |  | -15.64
33 | СЦМ-300-0966 | Фланцы стальные плоские приварные из стали ВСт3сп2, ВСт3сп3; ГОСТ 12820-80 давлением 1,0 МПа (10 кгс/см2), диаметром мм: 50 | шт | 2 | 38.84 |  |  |  | 77.68
34 | ТЕР16-07-001-01 | Установка кранов пожарных диаметром 50 мм | 1 кран | 10 | 761.09 | 13.82 | 2.78 | 0.16 | 7610.9 | 138.2 | 27.8 | 1.6 | 1.01 | 10.1 | 0.03 | 0.3
35 | СЦМ-300-1226 | Рукава пожарные льняные сухого прядения нормальные, диаметром 51 мм | м | 50 | 31.17 |  |  |  | 1558.5
36 | СЦМ-300-1520 | Подводки гибкие армированные е 500 мм | шт | 8 | 28.18 |  |  |  | 225.44
37 | ТЕР15-04-030-04 | Масляная окраска металлических поверхностей: решеток, переплетов, труб диаметром менее 50 мм и т.п., количество окрасок 2 | 100 м2 окрашиваемой поверхности | 0.66 | 1351.54 | 896.07 | 2.73 | 0.14 | 892.02 | 591.41 | 1.8 | 0.09 | 71.06 | 46.9 | 0.04 | 0.03
38 | ТЕР16-07-005-01 | Гидравлическое испытание трубопроводов систем отопления, водопровода и горячего водоснабжения диаметром до 50 мм | 100 м трубопровода | 3,131 (200,1+34+79)/100 | 134.78 | 82.77 | 45.05 |  | 422 | 259.15 | 141.05 |  | 5.01 | 15.69
Раздел 2. Горячее водоснабжение (Т3).
39 | ТЕР16-03-002-02 | Прокладка трубопроводов водоснабжения из многослойных металл-полимерных труб диаметром 20 мм | 100 м трубопровода | 1.89 | 7166.88 | 1430.67 | 43.24 | 1.1 | 13545.4 | 2703.97 | 81.72 | 2.08 | 103 | 194.67 | 0.44 | 0.83
40 | ТЕР16-03-002-03 | Прокладка трубопроводов водоснабжения из многослойных металл-полимерных труб диаметром 25 мм | 100 м трубопровода | 0.13 | 10150.04 | 1430.67 | 43.81 | 1.1 | 1319.51 | 185.99 | 5.7 | 0.14 | 103 | 13.39 | 0.44 | 0.06
41 | ТЕР16-03-002-03 | Прокладка трубопроводов водоснабжения из многослойных металл-полимерных труб диаметром 32 мм | 100 м трубопровода | 1.241 | 10150.04 | 1430.67 | 43.81 | 1.1 | 12596.2 | 1775.46 | 54.37 | 1.37 | 103 | 127.82 | 0.44 | 0.55
42 | ТЕР16-04-002-04 | Прокладка трубопроводов водоснабжения из напорных полиэтиленовых труб низкого давления среднего типа наружным диаметром 40 мм | 100 м трубопровода | 0.262 | 4812.96 | 2288.22 | 623.44 | 92.75 | 1261 | 599.51 | 163.34 | 24.3 | 162.4 | 42.55 | 6.21 | 1.63
43 | СЦМ-300-9232-202 | Краны стальные шаровые проходные на воду и пар (Т-150 град.С), марка 11б27п1, диаметр 20 мм | шт. | 41 | 26.39 |  |  |  | 1081.99
44 | СЦМ-103-9001-535 | Угольник 16 мм х 1/2" | шт | 20 | 28.78 |  |  |  | 575.6
45 | СЦМ-103-9001-531 | Тройники 20 х 16 х 20 мм | шт | 22 | 54.54 |  |  |  | 1199.88
46 | СЦМ-103-9001-525 | Тройники 16 х 1/2" х 16 мм | шт | 8 | 40.45 |  |  |  | 323.6
47 | СЦМ-103-9001-526 | Тройники 20 х 16 х 16 мм | шт | 5 | 51.06 |  |  |  | 255.3
48 | СЦМ-103-9001-529 | Тройники 32 х 16 х 32 мм | шт | 5 | 127.42 |  |  |  | 637.1
49 | СЦМ-103-9001-529 | Тройники 32 х 20 х 32 мм | шт | 11 | 127.42 |  |  |  | 1401.62
50 | СЦМ-103-9001-507 | Муфты соединительные, NМТ 32 х 20мм | шт | 22 | 119.99 |  |  |  | 2639.78
51 | СЦМ-103-9001-422 | Муфты переходные 25 х 20 мм | шт | 4 | 2.58 |  |  |  | 10.32
52 | СЦМ-103-9001-505 | Муфты соединительные, NМТ 20 х 20 мм | шт | 23 | 41.51 |  |  |  | 954.73
53 | ТЕР16-07-005-01 | Гидравлическое испытание трубопроводов систем отопления, водопровода и горячего водоснабжения диаметром до 50 мм | 100 м трубопровода | 3,261 (189+13+124,1)/100 | 134.78 | 82.77 | 45.05 |  | 439.52 | 269.91 | 146.91 |  | 5.01 | 16.34
Раздел 3. Канализация бытовая
54 | ТЕР16-04-001-01 | Прокладка трубопроводов канализации из полиэтиленовых труб высокой плотности диаметром 50 мм | 100 м трубопровода | 1.77 | 5555.77 | 905.14 | 10.53 | 0.31 | 9833.71 | 1602.1 | 18.64 | 0.55 | 64.24 | 113.7 | 0.13 | 0.23
55 | ТЕР16-04-001-02 | Прокладка трубопроводов канализации из полиэтиленовых труб высокой плотности диаметром 100 мм | 100 м трубопровода | 2.01 | 9598.52 | 867.94 | 22.85 | 0.94 | 19293.03 | 1744.56 | 45.93 | 1.89 | 61.6 | 123.82 | 0.28 | 0.56
56 | СЦМ-300-0917 | Ревизии диаметром 50 мм | шт | 6 | 35.78 |  |  |  | 214.68
57 | СЦМ-300-0918 | Ревизии диаметром 100 мм | шт | 2 | 70.6 |  |  |  | 141.2
58 | ТЕР20-02-004-01 | Установка клапанов вентиляционных | 1 клапан | 25 | 880.19 | 12.99 | 1.95 |  | 22004.75 | 324.75 | 48.75 |  | 1.03 | 25.75 | 0.01 | 0.25
оборудование санитарно-техническое
59 | ТЕР17-01-004-01 | Установка писсуаров: настенных | 10 комплектов | 0.4 | 1608.35 | 138.08 | 16.01 | 1.37 | 643.34 | 55.23 | 6.4 | 0.55 | 10.32 | 4.13 | 0.25 | 0.1
60 | ТЕР17-01-003-01 | Установка унитазов: с бачком непосредственно присоединенным | 10 комплектов | 2.1 | 3720.27 | 333.38 | 43.53 | 4.38 | 7812.57 | 700.1 | 91.41 | 9.2 | 24.64 | 51.74 | 0.71 | 1.49
61 | ТЕР17-01-001-14 | Установка умывальников одиночных0: с подводкой холодной и горячей воды | 10 комплектов | 6.4 | 1612.8 | 296.17 | 22.65 | 1.78 | 10321.92 | 1895.49 | 144.96 | 11.39 | 21.65 | 138.56 | 0.35 | 2.24
62 | СЦМ-300-1527 | Смесители латунные с гальванопокрытием для мойки настольный с верхней камерой смешения | шт | 64 | 117.5 |  |  |  | 7520
63 | ТЕР17-01-001-18 | Установка поддонов душевых: чугунных и стальных мелких | 10 комплектов | 0.1 | 5463.35 | 148.98 | 57.34 | 3.15 | 546.34 | 14.9 | 5.73 | 0.32 | 10.89 | 1.09 | 0.85 | 0.09
64 | ТЕР17-01-002-03 | Установка смесителей | 10 шт | 0.1 | 1283.28 | 95.76 | 0.17 |  | 128.33 | 9.58 | 0.02 |  | 7 | 0.7
65 | ТЕР17-01-001-16 | Установка биде | 10 комплектов | 0.1 | 4928.24 | 413.82 | 31.17 | 1.78 | 492.82 | 41.38 | 3.12 | 0.18 | 30.25 | 3.03 | 0.46 | 0.05
66 | ТЕР17-01-001-14 | Установка умывальников одиночных0: с подводкой холодной и горячей воды | 10 комплектов | 0.2 | 1612.8 | 296.17 | 22.65 | 1.78 | 322.56 | 59.23 | 4.53 | 0.36 | 21.65 | 4.33 | 0.35 | 0.07
67 | СЦМ-300-1527 | Смесители латунные с гальванопокрытием для мойки настольный с верхней камерой смешения | шт | 2 | 117.5 |  |  |  | 235
Раздел 4. Канализация производственная.
68 | ТЕР16-04-001-01 | Прокладка трубопроводов канализации из полиэтиленовых труб высокой плотности диаметром 50 мм | 100 м трубопровода | 0.32 | 5555.77 | 905.14 | 10.53 | 0.31 | 1777.85 | 289.64 | 3.37 | 0.1 | 64.24 | 20.56 | 0.13 | 0.04
69 | ТЕР16-04-001-02 | Прокладка трубопроводов канализации из полиэтиленовых труб высокой плотности диаметром 100 мм | 100 м трубопровода | 0.22 | 9598.52 | 867.94 | 22.85 | 0.94 | 2111.67 | 190.95 | 5.03 | 0.21 | 61.6 | 13.55 | 0.28 | 0.06
70 | ТЕР16-04-001-02 | Прокладка трубопроводов канализации из полиэтиленовых труб высокой плотности диаметром 100 мм (выпуск) | 100 м трубопровода | 0.1 | 9598.52 | 867.94 | 22.85 | 0.94 | 959.85 | 86.79 | 2.29 | 0.09 | 61.6 | 6.16 | 0.28 | 0.03
Итого прямые затраты по смете в ценах 2001г. | [8 empty] | 207078.65 | 19218.11 | 1980.68 | 163.01 |  | 1383.35 |  | 18.09
Итого прямые затраты по смете с учетом коэффициентов к итогам | [8 empty] | 981743.99 | 179495.1 | 11761.64 | 1657.81 |  | 1905.61 |  | 27.11
Накладные расходы | [8 empty] | 194817.28
Сметная прибыль | [8 empty] | 126398.13
Итоги по смете:
Итоги по Строительным работам
Сантехнические работы - внутренние (трубопроводы, водопровод, канализация, отопление, газоснабжение, вентиляция и кондиционирование воздуха):
Итого Поз. 1-5, 22-24, 30, 34, 38-42, 53-55, 58-61, 63-66, 68-70 | [8 empty] | 150062.71 | 18503.58 | 1972.68 | 162.92 |  | 1327.45 |  | 17.98
Всего с учетом " ОЗП=6,78; ЭМ-ЗПМ=3,71; ЗПМ=6,78; МАТ=4,46" | [8 empty] | 711228.65 | 125454.27 | 7818.81 | 1104.6 |  | 1327.45 |  | 17.98
Всего с учетом "При ремонте и реконструкции зданий и сооружений работы, аналогичные технологическим процессам в новом строительстве ОЗП=1,15; ЭМ=1,25; ЗПМ=1,25; ТЗ=1,15; ТЗМ=1,25" | [8 empty] | 732001.49 | 144272.41 | 9773.51 | 1380.75 |  | 1526.57 |  | 22.48
Всего с учетом "2. Производство строительных и других работ в существующих зданиях и сооружениях, освобожденных от оборудования и других предметов, мешающих нормальному производству работ. ОЗП=1,2; ЭМ=1,2; ЗПМ=1,2; ТЗ=1,2; ТЗМ=1,2" | [8 empty] | 762810.67 | 173126.89 | 11728.21 | 1656.9 |  | 1831.88 |  | 26.98
Накладные расходы 128%*0,94 * 0,9 ФОТ (от 174 783,79) | [8 empty] | 189273.37
Сметная прибыль 83%*0,85 ФОТ (от 174 783,79) | [8 empty] | 123309.96
Итого c накладными и см. прибылью | [8 empty] | 1075394 |  |  |  |  | 1831.88 |  | 26.98
Материалы:
Итого Поз. 6-21, 25-27, 31-33, 35-36, 43-52, 56-57, 62, 67 | [8 empty] | 44845.68
Всего с учетом " ОЗП=6,78; ЭМ-ЗПМ=3,71; ЗПМ=6,78; МАТ=4,46" | [8 empty] | 200011.73
Всего с учетом "При ремонте и реконструкции зданий и сооружений работы, аналогичные технологическим процессам в новом строительстве ОЗП=1,15; ЭМ=1,25; ЗПМ=1,25; ТЗ=1,15; ТЗМ=1,25" | [8 empty] | 200011.73
Всего с учетом "2. Производство строительных и других работ в существующих зданиях и сооружениях, освобожденных от оборудования и других предметов, мешающих нормальному производству работ. ОЗП=1,2; ЭМ=1,2; ЗПМ=1,2; ТЗ=1,2; ТЗМ=1,2" | [8 empty] | 200011.73
Отделочные работы:
Итого Поз. 37 | [8 empty] | 892.02 | 591.41 | 1.8 | 0.09 |  | 46.9 |  | 0.03
Всего с учетом " ОЗП=6,78; ЭМ-ЗПМ=3,71; ЗПМ=6,78; МАТ=4,46" | [8 empty] | 5349.4 | 4009.76 | 6.95 | 0.61 |  | 46.9 |  | 0.03
Всего с учетом "При ремонте и реконструкции зданий и сооружений работы, аналогичные технологическим процессам в новом строительстве ОЗП=1,15; ЭМ=1,25; ЗПМ=1,25; ТЗ=1,15; ТЗМ=1,25" | [8 empty] | 5952.6 | 4611.22 | 8.69 | 0.76 |  | 53.94 |  | 0.04
Всего с учетом "2. Производство строительных и других работ в существующих зданиях и сооружениях, освобожденных от оборудования и других предметов, мешающих нормальному производству работ. ОЗП=1,2; ЭМ=1,2; ЗПМ=1,2; ТЗ=1,2; ТЗМ=1,2" | [8 empty] | 6876.58 | 5533.46 | 10.43 | 0.91 |  | 64.73 |  | 0.05
Накладные расходы 105%*0,94 * 0,9 ФОТ (от 5 534,37) | [8 empty] | 4916.18
Сметная прибыль 55%*0,85 ФОТ (от 5 534,37) | [8 empty] | 2587.32
Итого c накладными и см. прибылью | [8 empty] | 14380.08 |  |  |  |  | 64.73 |  | 0.05
Итого | [8 empty] | 1289785.81 |  |  |  |  | 1896.61 |  | 27.03
Итоги по Монтажным работам
Итого Поз. 28 | [8 empty] | 140.4 | 123.12 | 6.2 |  |  | 9 |  | 0.08
Всего с учетом " ОЗП=6,78; ЭМ-ЗПМ=3,71; ЗПМ=6,78; МАТ=4,46" | [8 empty] | 907.17 | 834.75 | 23 |  |  | 9 |  | 0.08
Накладные расходы 80%*0,94 ФОТ (от 834,75) | [8 empty] | 627.73
Сметная прибыль 60% ФОТ (от 834,75) | [8 empty] | 500.85
Итого c накладными и см. прибылью | [8 empty] | 2035.75 |  |  |  |  | 9 |  | 0.08
Итоги по Оборудованию
Итого Поз. 29 | [8 empty] | 11137.84
Всего с учетом " ОЗП=6,78; ЭМ-ЗПМ=3,71; ЗПМ=6,78; МАТ=4,46" | [8 empty] | 11137.84
Итого | [8 empty] | 1302959.4 |  |  |  |  | 1905.61 |  | 27.11
В том числе:
Материалы | [8 empty] | 779349.41
Машины и механизмы | [8 empty] | 11761.64
ФОТ | [8 empty] | 181152.91
Накладные расходы | [8 empty] | 194817.28
Сметная прибыль | [8 empty] | 126398.13
Итого СМР для расчета лимитированных затрат | [8 empty] | 1291821.56
Технический надзор 3,3% | [8 empty] | 42630.11
Итого | [8 empty] | 1334451.67
Итого с оборудованием (11 137,84) | [8 empty] | 1345589.51
Непредвиденные затраты 2% | [8 empty] | 26911.79
Итого с непредвиденными | [8 empty] | 1372501.3
НДС 18% | [8 empty] | 247050.23
ВСЕГО по смете | [8 empty] | 1619551.53 |  |  |  |  | 1905.61 |  | 27.11
ПОТРЕБНОЕ КОЛИЧЕСТВО РЕСУРСОВ:
№ п.п | Код ресурса | Наименование | Ед. изм. | Кол-во
Ресурсы подрядчика
Трудозатраты
1 | 1-3-3 | Затраты труда рабочих (ср 3,3) | чел.час | 72.65
2 | 1-3-8 | Затраты труда рабочих (ср 3,8) | чел.час | 21.31
3 | 1-3-9 | Затраты труда рабочих (ср 3,9) | чел.час | 51.74
4 | 1-4-0 | Затраты труда рабочих (ср 4) | чел.час | 205.04
5 | 1-4-1 | Затраты труда рабочих (ср 4,1) | чел.час | 577
6 | 1-4-2 | Затраты труда рабочих (ср 4,2) | чел.час | 423.58
7 | 1-5-3 | Затраты труда рабочих (ср 5,3) | чел.час | 32.03
8 | 2 | Затраты труда машинистов | чел.час | 18.09
Машины и механизмы
9 | 20129 | Краны башенные при работе на других видах строительства (кроме монтажа технологического оборудования) 8 т | маш.-ч | 0.62
10 | 21141 | Краны на автомобильном ходу при работе на других видах строительства (кроме магистральных трубопроводов) 10 т | маш.-ч | 0.35
11 | 30305 | Лебедки ручные и рычажные, тяговым усилием 31,39 (3,2) кН (т) | маш.-ч | 6.5
12 | 31121 | Подъемники мачтовые строительные 0.5 т | маш.-ч | 1.61
13 | 40502 | Установки для сварки ручной дуговой (постоянного тока) | маш.-ч | 5.56
14 | 40504 | Аппараты для газовой сварки и резки | маш.-ч | 1.56
15 | 42900 | Установки для гидравлических испытаний трубопроводов, давление нагнетания, низкое 0,1 (1) МПа (кгс/см2), высокое 10 (100) МПа (кгс/см2) | м-час | 9.59
16 | 81600 | Агрегаты для сварки полиэтиленовых труб | маш.-ч | 8
17 | 330206 | Дрели электрические | маш.-ч | 29.98
18 | 400001 | Автомобили бортовые грузоподъемностью до 5 т | маш.-ч | 7.5
Материалы
19 | 101-0063 | Ацетилен растворенный технический марки А | т | 0.0003002
20 | 101-0137 | Дюбели с калиброванной головкой (в обоймах) 3х58.5 мм | т | 0.0007751
21 | 101-0311 | Каболка | т | 0.0026
22 | 101-0324 | Кислород технический газообразный | м3 | 0.5103
23 | 101-0329 | Клей 88-СА | кг | 0.28026
24 | 101-0388 | Краски масляные земляные МА-0115: мумия, сурик железный | т | 0.0048921
25 | 101-0389 | Краски масляные земляные МА-0115: охра | т | 0.01624
26 | 101-0628 | Олифа комбинированная К-3 | т | 0.0026406
27 | 101-0782 | Поковки из квадратных заготовок массой 1.8 кг | т | 0.02376
28 | 101-0807 | Проволока сварочная легированная диаметром 4 мм | т | 0.000316
29 | 101-0849 | Пластина резиновая рулонная вулканизированная | кг | 1.68
30 | 101-1355 | Цемент гипсоглиноземистый расширяющийся | т | 0.00104
31 | 101-1483 | Шурупы с полукруглой головкой 6х40 мм | т | 0.00069
32 | 101-1488 | Шурупы с шестигранной головкой 12х70 мм | т | 0.00572
33 | 101-1522 | Электроды диаметром 5 мм Э42А | т | 0.001403
34 | 101-1601 | Известь строительная негашеная хлорная марки А | кг | 0.025332
35 | 101-1669 | Очес льняной | кг | 2.4326
36 | 101-1680 | Патроны для строительно-монтажного пистолета | т.шт | 0.09122
37 | 101-1703 | Прокладки резиновые /пластина техническая прессованная/ | кг | 6.31
38 | 101-1714 | Болты строительные с гайками и шайбами | т | 0.005
39 | 101-1757 | Ветошь | кг | 0.198
40 | 101-1825 | Олифа натуральная | кг | 1.782
41 | 101-1847 | Замазка защитная | кг | 22.32
42 | 101-1977 | Болты строительные с гайками и шайбами | кг | 0.34
43 | 101-2201 | Дюбели распорные полиэтиленовые 6х30 мм | 10шт | 0.2
44 | 101-2203 | Дюбели распорные полиэтиленовые 8х30 мм | 10шт | 5.6
45 | 101-2204 | Дюбели распорные полиэтиленовые 8х40 мм | 10шт | 8.4
46 | 101-2205 | Дюбели распорные полиэтиленовые 10х40 мм | 10шт | 26.8
47 | 101-9107 | Наконечники | кг | 0.5006
48 | 101-9198 | Скобы скрепляющие и для подвеса | кг | 42
49 | 103-0743 | Кольца резиновые уплотнительные (манжеты) для чугунных напорных труб диаметром 50-300 мм | кг | 12.455
50 | 113-0074 | Клей фенолполивинилацетатный марки БФ-2, сорт I | т | 0.00168
51 | 113-9105 | Метиленхлорид | кг | 0.34108
52 | 300-0036 | Биде полуфарфоровые со смесителем, выпуском и сифоном, размером 600х350х400 мм | компл | 1
53 | 300-0038 | Болты с гайками и шайбами для санитарно-технических работ, диаметром 10 мм | т | 1e-05
54 | 300-0040 | Болты с гайками и шайбами для санитарно-технических работ, диаметром 16 мм | т | 0.0087062
55 | 300-0529 | Писсуары полуфарфоровые и фарфоровые настенные с писсуарным краном без сифона | шт | 4
56 | 300-0539 | Поддоны душевые стальные эмалированные мелкие ПМС-2 с уравнителем электрических потенциалов, размером 800х800х158 мм | компл | 1
57 | 300-0827 | Умывальники полуфарфоровые и фарфоровые с кронштейнами, сифоном бутылочным латунным и выпуском: овальные со скрытыми установочными поверхностями без спинки размером 550х480х185 мм | компл | 66
58 | 300-0892 | Узлы укрупненные монтажные (трубопроводы) из стальных водо-газопроводных оцинкованных труб с гильзами для водоснабжения, диаметром 50 мм | м | 79
59 | 300-1133 | Вентили пожарные 50-10 для воды давлением 1 МПа (10 кгс/см2), диаметром 50 мм | шт | 10
60 | 300-1136 | Вентили проходные муфтовые 15КЧ18Р для воды, давлением 1.6 МПа (16 кгс/см2), диаметром 25 мм | шт | 2
61 | 300-1173 | Головки для пожарных рукавов соединительные напорные, давлением 1,2 МПа (12 кгс/см2) рукавные, диаметром 50 мм | шт | 30
62 | 300-1201 | Стволы пожарные ручные марки РС, диаметр 50 мм | шт | 10
63 | 300-1213 | Фильтры для очистки воды в трубопроводах систем отопления, диаметром 25 мм | шт | 20
64 | 300-1224 | Крепления для трубопроводов: кронштейны, планки, хомуты | кг | 312.932
65 | 300-1226 | Рукава пожарные льняные сухого прядения нормальные, диаметром 51 мм | м | 100
66 | 300-1368 | Рукава поливочные диаметром 25 мм | м | 40
67 | 300-1380 | Трубки защитные гофрированные | м | 65.04
68 | 300-1456 | Трубы металлополимерные многослойные для холодного водоснабжения, давлением 1 МПа (10 кгс/см2), для температуры до 30 град. С, диаметром 20 мм | м | 372.8
69 | 300-1457 | Трубы металлополимерные многослойные для холодного водоснабжения, давлением 1 МПа (10 кгс/см2), для температуры до 30 град. С, диаметром 25 мм | м | 167.36
70 | 300-1521 | Унитаз-компакт Kомфорт | компл | 21
71 | 300-1527 | Смеситель латунный с гальванопокрытием для мойки настольный с верхней камерой смешения | шт | 1
72 | 300-9050-2 | Счетчики (водомеры) турбинные диаметром 80 мм | шт | 2
73 | 300-9170-31 | Клапаны обратные общего назначения из листовой и сортовой стали круглого сечения KО-2 диаметром 315 мм | шт | 25
74 | 300-9631 | Головки для присоединения рукавов поливочных диаметром 25 мм | шт | 4
75 | 300-9660 | Трубопроводы канализации из полиэтиленовых труб высокой плотности с гильзами, диаметром 50 мм | м | 208.54
76 | 300-9661 | Трубопроводы канализации из полиэтиленовых труб высокой плотности с гильзами, диаметром 100 мм | м | 232.54
77 | 411-0001 | Вода | м3 | 18.1742
78 | 530-0042 | Трубы напорные из полиэтилена низкого давления среднего типа, наружным диаметром 32 мм | 10м | 3.283
79 | 530-0043 | Трубы напорные из полиэтилена низкого давления среднего типа, наружным диаметром 40 мм | 10м | 3.2983
80 | 530-0044 | Трубы напорные из полиэтилена низкого давления среднего типа, наружным диаметром 50 мм | 10м | 3.075
Материалы - позиции сметы
81 | СЦМ-103-9001-200 | Тройники переходные для холодной воды КВ-КВ-КВ диам.50мм-25мм-50мм | шт | 5
82 | СЦМ-103-9001-201 | Тройники переходные для холодной воды КВ-КВ-КВ диам.50мм-20мм-50мм, 50мм-32мм-50мм | шт | 21
83 | СЦМ-103-9001-209 | Тройники переходные для холодной воды КВ-РВ-КВ диам.32мм-25мм-32мм | шт | 6
84 | СЦМ-103-9001-212 | Тройники переходные для холодной воды КВ-РВ-КВ диам.25мм-20мм-25мм | шт | 21
85 | СЦМ-103-9001-418 | Тройники диам.20мм | шт | 131
86 | СЦМ-103-9001-422 | Муфты переходные 25 х 20 мм | шт | 12
87 | СЦМ-103-9001-505 | Муфты соединительные, NМТ 20 х 20 мм | шт | 23
88 | СЦМ-103-9001-507 | Муфты соединительные, NМТ 32 х 20мм | шт | 44
89 | СЦМ-103-9001-525 | Тройники 16 х 1/2" х 16 мм | шт | 16
90 | СЦМ-103-9001-526 | Тройники 20 х 16 х 16 мм | шт | 5
91 | СЦМ-103-9001-529 | Тройники 32 х ... | шт | 27
92 | СЦМ-103-9001-529 | - Тройники 32 х 20 х 32 мм | шт | 22
93 | СЦМ-103-9001-529 | - Тройники 32 х 16 х 32 мм | шт | 5
94 | СЦМ-103-9001-531 | Тройники 20 х 16 х 20 мм | шт | 44
95 | СЦМ-103-9001-535 | Угольник 16 мм х 1/2" | шт | 40
96 | СЦМ-103-9001-537 | Угольник (внутреняя резьба), NМT 20 мм х 3/4" | шт | 415
97 | СЦМ-103-9001-538 | Угольник (внутреняя резьба), NМT 26 мм х 3/4" | шт | 28
98 | СЦМ-103-9001-540 | Угольник (внутреняя резьба), NМT 32 мм х 1" | шт | 6
99 | СЦМ-300-0917 | Ревизии диаметром 50 мм | шт | 6
100 | СЦМ-300-0918 | Ревизии диаметром 100 мм | шт | 2
101 | СЦМ-300-0966 | Фланцы стальные плоские приварные из стали ВСт3сп2, ВСт3сп3; ГОСТ 12820-80 давлением 1,0 МПа (10 кгс/см2), диаметром мм: 50 | шт | 2
102 | СЦМ-300-1226 | Рукава пожарные льняные сухого прядения нормальные, диаметром 51 мм | м | 50
103 | СЦМ-300-1368 | Рукава поливочные диаметром 25 мм | м | -40
104 | СЦМ-300-1520 | Подводки гибкие армированные е 500 мм | шт | 8
105 | СЦМ-300-1527 | Смесители латунные с гальванопокрытием для мойки настольный с верхней камерой смешения | шт | 66
106 | СЦМ-300-9232-201 | Краны стальные шаровые проходные на воду и пар (Т-150 град.С), марка 11б27п1, диаметр 15 мм | шт. | 2
107 | СЦМ-300-9232-202 | Краны стальные шаровые проходные на воду и пар (Т-150 град.С), марка 11б27п1, диаметр 20 мм | шт. | 43
108 | СЦМ-300-9232-203 | Краны стальные шаровые проходные на воду и пар (Т-150 град.С), марка 11б27п1, диаметр 25 мм | шт. | 2
109 | СЦМ-300-9631 | Головки для присоединения рукавов поливочных диаметром 25 мм | шт | -4
Оборудование
110 | Прайс | Задвижка клиновая с электроприводом д.50мм 27912,49/1,18*1,05/4,46 | шт | 2
Составил
Проверил