## Локальная смета
| СОГЛАСОВАНО: | [11 empty] | УТВЕРЖДАЮ:
| _____________________________ | [11 empty] | __________________________
| " _____ " ________________ 200_ г. | [11 empty] | "____" ______________200_ г.
МОУ СОШ№6
(наименование стройки)
ЛОКАЛЬНЫЙ СМЕТНЫЙ РАСЧЕТ №
(локальная смета)
|  | на | вентиляция
(наименование работ и затрат, наименование объекта)
Основание: проект
|  |  | Сметная стоимость ___________________________________________________________ | [5 empty] | ___________________________1232074,3 |  | руб.
|  |  | строительных работ ___________________________________________________________ | [5 empty] | ___________________________________________________________910501,85 |  | руб.
|  |  | монтажных работ ___________________________________________________________ | [5 empty] | ___________________________________________________________80454,21 |  | руб.
|  |  | Средства на оплату труда ___________________________________________________________ | [5 empty] | ___________________________70851,69 |  | руб.
|  |  | Сметная трудоемкость ___________________________________________________________ | [5 empty] | ___________________________________________________________815,11 |  | чел.час
Составлен(а) в текущих (прогнозных) ценах по состоянию на 4 квартал 2008 г.
№ пп | Обоснование | Наименование | Ед. изм. | Кол. | Стоимость единицы, руб. |  |  |  | Общая стоимость, руб. |  |  |  | Т/з осн. раб.на ед. | Т/з осн. раб. Всего | Т/з мех. на ед. | Т/з мех. Всего
[5 empty] | Всего | В том числе |  |  | Всего | В том числе
[6 empty] | Осн.З/п | Эк.Маш | З/пМех |  | Осн.З/п | Эк.Маш | З/пМех
1 | 2 | 3 | 4 | 5 | 6 | 7 | 8 | 9 | 10 | 11 | 12 | 13 | 14 | 15 | 16 | 17
Раздел 1. Новый Раздел
П-1
1 | ТЕР20-04-001-01 | Установка компактной приточной установки | 1 агрегат | 1 | 224.51 | 101.92 | 31.85 | 0.79 | 224.51 | 101.92 | 31.85 | 0.79 | 8.18 | 8.18 | 0.14 | 0.14
2 | прайс лист | Компактная приточная установка ALFA 300 | шт | 1 | 21161.43 |  |  |  | 21161.43
3 | ТЕР20-02-004-02 | Установка клапанов обратных диаметром до 560 мм | 1 клапан | 1 | 1548.54 | 16.14 | 2.23 |  | 1548.54 | 16.14 | 2.23 |  | 1.28 | 1.28 | 0.01 | 0.01
4 | ТЕР20-02-003-09 | Установка решеток жалюзийных стальных регулирующих (РР) номер 5 размер 200х600 мм | 1 решетка | 1 | 437.76 | 14.93 | 2.44 |  | 437.76 | 14.93 | 2.44 |  | 1.17 | 1.17 | 0.01 | 0.01
5 | ТЕР20-02-003-04 | Установка решеток жалюзийных стальных штампованных нерегулируемых (РШ) номер 200 размер 252х252 мм | 1 решетка | 6 | 69.46 | 14.93 | 2.44 |  | 416.76 | 89.58 | 14.64 |  | 1.17 | 7.02 | 0.01 | 0.06
6 | ТЕР20-01-001-31 | Прокладка воздуховодов класса Н (нормальные) из оцинкованной стали толщиной 0,7 мм, периметром от 1100 до 1600 мм | 100 м2 поверхности воздуховодов | 0.062 | 30374.39 | 1656.93 | 106.16 | 5.97 | 1883.21 | 102.73 | 6.58 | 0.37 | 132.98 | 8.24 | 0.95 | 0.06
7 | ТЕР20-01-001-31 | Прокладка воздуховодов класса Н (нормальные) из оцинкованной стали толщиной 0,7 мм, периметром от 1100 до 1600 мм | 100 м2 поверхности воздуховодов | 0.085 | 30374.39 | 1656.93 | 106.16 | 5.97 | 2581.82 | 140.84 | 9.02 | 0.51 | 132.98 | 11.3 | 0.95 | 0.08
8 | ТЕР20-02-019-01 | Установка кронштейнов под вентиляционное оборудование | 100 кг изделия | 1.5 | 834.01 | 78.68 | 14.23 |  | 1251.02 | 118.02 | 21.35 |  | 6.02 | 9.03 | 0.04 | 0.06
9 | СЦМ-300-0475 | Крепления для воздуховодов подвески СТД6208, СТД6209, СТД6210 | т | 0.0022 | 8430.99 |  |  |  | 18.55
П-2
10 | ТЕР20-03-001-01 | Установка вентиляторов радиальных массой до 0,05 т | 1 вентилятор | 1 | 273.95 | 79.46 | 8.69 | 0.16 | 273.95 | 79.46 | 8.69 | 0.16 | 6.54 | 6.54 | 0.02 | 0.02
11 | СЦМ-300-9011-6 | Вентиляторы радиальные В-Ц4-75 (BP80-75) № 4 из углеродистой стали с электродвигателем 4А100L2Y3 | шт | 1 | 3759.59 |  |  |  | 3759.59
12 | ТЕРм08-03-482-14 | Электрические машины фланцевые с горизонтальным или вертикальным валом, поступающие в собранном виде. Подготовка машин к испытанию, сдаче под наладку и пуску, присоединение к электрической сети. Машина переменного тока, масса, т, до 0,25 | шт. | 1 | 192.12 | 33.68 | 1.58 | 0.04 | 192.12 | 33.68 | 1.58 | 0.04 | 2.39 | 2.39 | 0.004
13 | ТЕР20-02-020-03 | Установка виброизоляторов номер 40 | 10 виброизоляторов | 0.5 | 624.2 | 67.63 | 0.77 |  | 312.1 | 33.82 | 0.39 |  | 4.8 | 2.4 | 0.01 | 0.01
14 | ТЕР20-04-002-01 | Установка калориферов массой до 0,1 т | 1 калорифер | 1 | 161.28 | 64.52 | 15.18 | 0.47 | 161.28 | 64.52 | 15.18 | 0.47 | 5.31 | 5.31 | 0.08 | 0.08
15 | СЦМ-300-0320 | Калориферы биметаллические с накатным оребрением марка КСК3-6-02А, площадь поверхности теплообмена 13,26 м2 | шт | 1 | 2441.76 |  |  |  | 2441.76
16 | ТЕР20-02-007-01 | Установка клапанов воздушных утепленных КВУ с электрическим или пневматическим приводами периметром до 3200 мм | 1 шт. | 1 | 3789.62 | 48.72 | 8.95 | 0.31 | 3789.62 | 48.72 | 8.95 | 0.31 | 4.01 | 4.01 | 0.06 | 0.06
17 | ТЕР20-05-001-01 | Установка фильтров ячейковых | 1 м2 поверхности в свету | 0.26 | 101.66 | 55.39 | 7.77 |  | 26.43 | 14.4 | 2.02 |  | 4.14 | 1.08 | 0.04 | 0.01
18 | СЦМ-300-9500-3 | Фильтры воздушные ячейковые типа ФЯУБ,ФЯПБ | шт | 1 | 530.9 |  |  |  | 530.9
19 | ТЕР20-02-019-01 | Установка рамы под фильтр | 100 кг изделия | 0.02 | 834.01 | 78.68 | 14.23 |  | 16.68 | 1.57 | 0.28 |  | 6.02 | 0.12 | 0.04
20 | ТЕР20-02-003-02 | Установка решеток жалюзийных стальных неподвижных односекционных размер 150х580 мм | 1 решетка | 7 | 94.99 | 14.93 | 2.44 |  | 664.93 | 104.51 | 17.08 |  | 1.17 | 8.19 | 0.01 | 0.07
21 | ТЕР20-02-017-05 | Установка дверей герметических утепленных, размером 1250х500 мм | 1 шт. | 1 | 1148.47 | 29 | 13.14 |  | 1148.47 | 29 | 13.14 |  | 2 | 2 | 0.06 | 0.06
22 | ТЕР20-02-003-04 | Установка решеток жалюзийных стальных штампованных нерегулируемых (РШ) номер 200 размер 252х252 мм | 1 решетка | 5 | 69.46 | 14.93 | 2.44 |  | 347.3 | 74.65 | 12.2 |  | 1.17 | 5.85 | 0.01 | 0.05
23 | ТЕР20-02-003-10 | Установка решеток жалюзийных стальных щелевых регулирующих (Р) номер 150 размер 150х150 мм | 1 решетка | 2 | 84.98 | 13.65 | 1.23 |  | 169.96 | 27.3 | 2.46 |  | 1.07 | 2.14 | 0.01 | 0.02
24 | ТЕР20-01-001-31 | Прокладка воздуховодов класса Н (нормальные) из оцинкованной стали толщиной 0,7 мм, периметром от 1100 до 1600 мм | 100 м2 поверхности воздуховодов | 0.154 | 30374.39 | 1656.93 | 106.16 | 5.97 | 4677.66 | 255.17 | 16.35 | 0.92 | 132.98 | 20.48 | 0.95 | 0.15
25 | ТЕР20-01-001-24 | Прокладка воздуховодов класса Н (нормальные) из оцинкованной стали толщиной 0,5 мм, периметром 800, 1000 мм | 100 м2 поверхности воздуховодов | 0.07 | 30705.97 | 1914.98 | 113.41 | 6.45 | 2149.42 | 134.05 | 7.94 | 0.45 | 153.69 | 10.76 | 1.02 | 0.07
26 | ТЕР20-01-001-23 | Прокладка воздуховодов класса Н (нормальные) из оцинкованной стали толщиной 0,5 мм, периметром до 600 мм | 100 м2 поверхности воздуховодов | 0.026 | 30910.16 | 2091.54 | 140.55 | 8.17 | 803.66 | 54.38 | 3.65 | 0.21 | 167.86 | 4.36 | 1.3 | 0.03
27 | ТЕР20-02-019-01 | Установка кронштейнов под вентиляционное оборудование | 100 кг изделия | 0.98 | 834.01 | 78.68 | 14.23 |  | 817.33 | 77.11 | 13.95 |  | 6.02 | 5.9 | 0.04 | 0.04
28 | СЦМ-300-9520-42 | Шиберы пусковые с выхлопным отверстием вентиляторов из тонколистовой оцинкованной стали прямоугольные, периметром до 1500 мм | шт | 1 | 301.32 |  |  |  | 301.32
29 | СЦМ-300-0475 | Крепления для воздуховодов подвески СТД6208, СТД6209, СТД6210 | т | 0.0056 | 8430.99 |  |  |  | 47.21
П-4
30 | ТЕР20-02-019-01 | Установка рамы под фильтр | 100 кг изделия | 0.02 | 834.01 | 78.68 | 14.23 |  | 16.68 | 1.57 | 0.28 |  | 6.02 | 0.12 | 0.04
31 | ТЕР20-02-003-02 | Установка решеток жалюзийных стальных неподвижных односекционных размер 150х580 мм | 1 решетка | 7 | 94.99 | 14.93 | 2.44 |  | 664.93 | 104.51 | 17.08 |  | 1.17 | 8.19 | 0.01 | 0.07
32 | ТЕР20-02-017-05 | Установка дверей герметических утепленных, размером 1250х500 мм | 1 шт. | 1 | 1148.47 | 29 | 13.14 |  | 1148.47 | 29 | 13.14 |  | 2 | 2 | 0.06 | 0.06
33 | ТЕР20-02-003-04 | Установка решеток жалюзийных стальных штампованных нерегулируемых (РШ) номер 200 размер 252х252 мм | 1 решетка | 5 | 69.46 | 14.93 | 2.44 |  | 347.3 | 74.65 | 12.2 |  | 1.17 | 5.85 | 0.01 | 0.05
34 | ТЕР20-02-003-10 | Установка решеток жалюзийных стальных щелевых регулирующих (Р) номер 150 размер 150х150 мм | 1 решетка | 2 | 84.98 | 13.65 | 1.23 |  | 169.96 | 27.3 | 2.46 |  | 1.07 | 2.14 | 0.01 | 0.02
35 | ТЕР20-01-001-31 | Прокладка воздуховодов класса Н (нормальные) из оцинкованной стали толщиной 0,7 мм, периметром от 1100 до 1600 мм | 100 м2 поверхности воздуховодов | 0.154 | 30374.39 | 1656.93 | 106.16 | 5.97 | 4677.66 | 255.17 | 16.35 | 0.92 | 132.98 | 20.48 | 0.95 | 0.15
36 | ТЕР20-01-001-24 | Прокладка воздуховодов класса Н (нормальные) из оцинкованной стали толщиной 0,5 мм, периметром 800, 1000 мм | 100 м2 поверхности воздуховодов | 0.07 | 30705.97 | 1914.98 | 113.41 | 6.45 | 2149.42 | 134.05 | 7.94 | 0.45 | 153.69 | 10.76 | 1.02 | 0.07
37 | ТЕР20-01-001-23 | Прокладка воздуховодов класса Н (нормальные) из оцинкованной стали толщиной 0,5 мм, периметром до 600 мм | 100 м2 поверхности воздуховодов | 0.026 | 30910.16 | 2091.54 | 140.55 | 8.17 | 803.66 | 54.38 | 3.65 | 0.21 | 167.86 | 4.36 | 1.3 | 0.03
38 | ТЕР20-02-019-01 | Установка кронштейнов под вентиляционное оборудование | 100 кг изделия | 0.98 | 834.01 | 78.68 | 14.23 |  | 817.33 | 77.11 | 13.95 |  | 6.02 | 5.9 | 0.04 | 0.04
39 | СЦМ-300-9520-42 | Шиберы пусковые с выхлопным отверстием вентиляторов из тонколистовой оцинкованной стали прямоугольные, периметром до 1500 мм | шт | 1 | 301.32 |  |  |  | 301.32
40 | СЦМ-300-0475 | Крепления для воздуховодов подвески СТД6208, СТД6209, СТД6210 | т | 0.0056 | 8430.99 |  |  |  | 47.21
41 | ТЕР20-03-001-01 | Установка вентиляторов радиальных массой до 0,05 т | 1 вентилятор | 1 | 273.95 | 79.46 | 8.69 | 0.16 | 273.95 | 79.46 | 8.69 | 0.16 | 6.54 | 6.54 | 0.02 | 0.02
42 | СЦМ-300-9011-6 | Вентиляторы радиальные В-Ц4-75 (BP80-75) № 4 | шт | 1 | 3759.59 |  |  |  | 3759.59
43 | ТЕРм08-03-482-14 | Подготовка машин к испытанию, сдаче под наладку и пуску, присоединение к электрической сети. Машина переменного тока, масса, т, до 0,25 | шт. | 1 | 192.12 | 33.68 | 1.58 | 0.04 | 192.12 | 33.68 | 1.58 | 0.04 | 2.39 | 2.39 | 0.004
44 | ТЕР20-02-020-03 | Установка виброизоляторов номер 40 | 10 виброизоляторов | 0.5 | 624.2 | 67.63 | 0.77 |  | 312.1 | 33.82 | 0.39 |  | 4.8 | 2.4 | 0.01 | 0.01
45 | ТЕР20-04-002-01 | Установка калориферов массой до 0,1 т | 1 калорифер | 1 | 161.28 | 64.52 | 15.18 | 0.47 | 161.28 | 64.52 | 15.18 | 0.47 | 5.31 | 5.31 | 0.08 | 0.08
46 | СЦМ-300-0320 | Калориферы биметаллические с накатным оребрением марка КСК3-6-02А, площадь поверхности теплообмена 13,26 м2 | шт | 1 | 2441.76 |  |  |  | 2441.76
47 | ТЕР20-02-019-01 | Установка кронштейнов под вентиляционное оборудование | 100 кг изделия | 0.02 | 834.01 | 78.68 | 14.23 |  | 16.68 | 1.57 | 0.28 |  | 6.02 | 0.12 | 0.04
48 | ТЕР20-02-019-01 | Установка рамы под клапан | 100 кг изделия | 0.02 | 834.01 | 78.68 | 14.23 |  | 16.68 | 1.57 | 0.28 |  | 6.02 | 0.12 | 0.04
49 | ТЕР20-05-001-01 | Установка фильтров ячейковых | 1 м2 поверхности в свету | 0.26 | 101.66 | 55.39 | 7.77 |  | 26.43 | 14.4 | 2.02 |  | 4.14 | 1.08 | 0.04 | 0.01
50 | СЦМ-300-9500-3 | Фильтры воздушные ячейковые типа ФЯУБ,ФЯПБ | шт | 1 | 530.9 |  |  |  | 530.9
51 | ТЕР20-02-019-01 | Установка рамы под фильтр | 100 кг изделия | 0.02 | 834.01 | 78.68 | 14.23 |  | 16.68 | 1.57 | 0.28 |  | 6.02 | 0.12 | 0.04
52 | ТЕР20-02-003-09 | Установка решеток жалюзийных стальных регулирующих (РР) номер 5 размер 200х600 мм | 1 решетка | 1 | 437.76 | 14.93 | 2.44 |  | 437.76 | 14.93 | 2.44 |  | 1.17 | 1.17 | 0.01 | 0.01
53 | ТЕР20-02-017-05 | Установка дверей герметических утепленных, размером 1250х500 мм | 1 шт. | 1 | 1148.47 | 29 | 13.14 |  | 1148.47 | 29 | 13.14 |  | 2 | 2 | 0.06 | 0.06
54 | ТЕР20-02-003-04 | Установка решеток АНР 2525 | 1 решетка | 6 | 69.46 | 14.93 | 2.44 |  | 416.76 | 89.58 | 14.64 |  | 1.17 | 7.02 | 0.01 | 0.06
55 | ТЕР20-02-003-10 | Установка решеток жалюзийных стальных щелевых регулирующих (Р) номер 150 размер 150х150 мм | 1 решетка | 1 | 84.98 | 13.65 | 1.23 |  | 84.98 | 13.65 | 1.23 |  | 1.07 | 1.07 | 0.01 | 0.01
56 | ТЕР20-01-001-31 | Прокладка воздуховодов класса Н (нормальные) из оцинкованной стали толщиной 0,7 мм, периметром от 1100 до 1600 мм | 100 м2 поверхности воздуховодов | 0.125 | 30374.39 | 1656.93 | 106.16 | 5.97 | 3796.8 | 207.12 | 13.27 | 0.75 | 132.98 | 16.62 | 0.95 | 0.12
57 | ТЕР20-01-001-31 | Прокладка воздуховодов класса Н (нормальные) из оцинкованной стали толщиной 0,7 мм, периметром от 1100 до 1600 мм | 100 м2 поверхности воздуховодов | 0.157 | 30374.39 | 1656.93 | 106.16 | 5.97 | 4768.78 | 260.14 | 16.67 | 0.94 | 132.98 | 20.88 | 0.95 | 0.15
58 | ТЕР20-01-001-24 | Прокладка воздуховодов класса Н (нормальные) из оцинкованной стали толщиной 0,5 мм, периметром 800, 1000 мм | 100 м2 поверхности воздуховодов | 0.028 | 30705.97 | 1914.98 | 113.41 | 6.45 | 859.77 | 53.62 | 3.18 | 0.18 | 153.69 | 4.3 | 1.02 | 0.03
59 | ТЕР20-01-001-23 | Прокладка воздуховодов класса Н (нормальные) из оцинкованной стали толщиной 0,5 мм, периметром до 600 мм | 100 м2 поверхности воздуховодов | 0.05 | 30910.16 | 2091.54 | 140.55 | 8.17 | 1545.51 | 104.58 | 7.03 | 0.41 | 167.86 | 8.39 | 1.3 | 0.07
60 | СЦМ-300-9520-42 | Шиберы пусковые с выхлопным отверстием вентиляторов из тонколистовой оцинкованной стали прямоугольные, периметром до 1500 мм | шт | 1 | 301.32 |  |  |  | 301.32
61 | СЦМ-300-9520-41 | Шиберы пусковые с выхлопным отверстием вентиляторов из тонколистовой оцинкованной стали прямоугольные, периметром до 800 мм | шт | 1 | 115.04 |  |  |  | 115.04
62 | ТЕР20-02-019-01 | Установка кронштейнов под вентиляционное оборудование | 100 кг изделия | 0.86 | 834.01 | 78.68 | 14.23 |  | 717.25 | 67.66 | 12.24 |  | 6.02 | 5.18 | 0.04 | 0.03
63 | СЦМ-300-0475 | Крепления для воздуховодов подвески СТД6208, СТД6209, СТД6210 | т | 0.0047 | 8430.99 |  |  |  | 39.63
64 | ТЕР20-03-002-01 | Установка вентиляторов осевых массой до 0,025 т | 1 вентилятор | 1 | 65.65 | 54.45 | 8.34 | 0.16 | 65.65 | 54.45 | 8.34 | 0.16 | 3.98 | 3.98 | 0.05 | 0.05
65 | Арктика стр.6 | Канальный вентилятор СК 315С | шт | 1 | 1784.49 |  |  |  | 1784.49
66 | ТЕРм08-03-482-14 | Подготовка машин к испытанию, сдаче под наладку и пуску, присоединение к электрической сети. Машина переменного тока, масса, т, до 0,25 | шт. | 1 | 192.12 | 33.68 | 1.58 | 0.04 | 192.12 | 33.68 | 1.58 | 0.04 | 2.39 | 2.39 | 0.004
67 | ТЕР20-06-005-02 | Установка фильтров | 1 фильтр | 1 | 239.36 | 174.42 | 22.36 | 0.47 | 239.36 | 174.42 | 22.36 | 0.47 | 12.75 | 12.75 | 0.08 | 0.08
68 | Арктика стр.20 | Фильтр ФЛК 315 | шт | 1 | 405.46 |  |  |  | 405.46
69 | ТЕР20-02-006-02 | Установка клапанов воздушных КВК 315 с электрическим приводома | 1 шт. | 1 | 1585.58 | 23.48 | 2.59 |  | 1585.58 | 23.48 | 2.59 |  | 1.84 | 1.84 | 0.01 | 0.01
70 | ТЕР20-04-002-01 | Установка калориферов массой до 0,1 т | 1 калорифер | 1 | 161.28 | 64.52 | 15.18 | 0.47 | 161.28 | 64.52 | 15.18 | 0.47 | 5.31 | 5.31 | 0.08 | 0.08
71 | Арктика стр.21 | Калориферы РВЕК 315/S | шт | 1 | 1831.61 |  |  |  | 1831.61
72 | ТЕР20-02-003-09 | Установка решеток воздухозаборных АНО 350*350 | 1 решетка | 1 | 437.76 | 14.93 | 2.44 |  | 437.76 | 14.93 | 2.44 |  | 1.17 | 1.17 | 0.01 | 0.01
73 | ТЕРм11-01-002-01 | Установка регулятроа скорости | шт. | 1 | 303.74 | 31.7 | 55.21 | 9.58 | 303.74 | 31.7 | 55.21 | 9.58 | 2.25 | 2.25 | 0.01 | 0.01
74 | Арктика стр.17 | Регулятор VRS 2.5 | шт | 1 | 332.19 |  |  |  | 332.19
75 | ТЕРм11-02-002-01 | Установка регулятора температуры | шт. | 1 | 30.91 | 29.03 |  |  | 30.91 | 29.03 |  |  | 2.06 | 2.06
76 | Арктика стр.47 | Регулятор температуры ТТС 2000 | шт | 1 | 3481.96 |  |  |  | 3481.96
77 | ТЕР20-01-001-24 | Прокладка воздуховодов класса Н (нормальные) из оцинкованной стали толщиной 0,5 мм, периметром 800, 1000 мм | 100 м2 поверхности воздуховодов | 0.06 | 30705.97 | 1914.98 | 113.41 | 6.45 | 1842.36 | 114.9 | 6.8 | 0.39 | 153.69 | 9.22 | 1.02 | 0.06
78 | ТЕР20-02-003-03 | Установка решеток воздухозаборных 2020 | 1 решетка | 5 | 53.01 | 14.93 | 2.44 |  | 265.05 | 74.65 | 12.2 |  | 1.17 | 5.85 | 0.01 | 0.05
79 | ТЕР20-02-019-01 | Установка кронштейнов под вентиляционное оборудование | 100 кг изделия | 0.35 | 834.01 | 78.68 | 14.23 |  | 291.9 | 27.54 | 4.98 |  | 6.02 | 2.11 | 0.04 | 0.01
80 | СЦМ-300-0475 | Крепления для воздуховодов подвески СТД6208, СТД6209, СТД6210 | т | 0.0012 | 8430.99 |  |  |  | 10.12
81 | ТЕР20-04-002-01 | Установка кондиционера | 1 калорифер | 1 | 161.28 | 64.52 | 15.18 | 0.47 | 161.28 | 64.52 | 15.18 | 0.47 | 5.31 | 5.31 | 0.08 | 0.08
82 | прайс | Калориферы "Gres" | шт | 1 | 8076.87 |  |  |  | 8076.87
В-1
83 | ТЕР20-03-001-01 | Установка вентиляторов радиальных массой до 0,05 т | 1 вентилятор | 1 | 273.95 | 79.46 | 8.69 | 0.16 | 273.95 | 79.46 | 8.69 | 0.16 | 6.54 | 6.54 | 0.02 | 0.02
84 | СЦМ-300-9011-6 | Вентиляторы радиальные массой до 0,9 т ВЦ-75№4 | шт | 1 | 3759.59 |  |  |  | 3759.59
85 | ТЕРм08-03-482-14 | Подготовка машин к испытанию, сдаче под наладку и пуску, присоединение к электрической сети. Машина переменного тока, масса, т, до 0,25 | шт. | 1 | 192.12 | 33.68 | 1.58 | 0.04 | 192.12 | 33.68 | 1.58 | 0.04 | 2.39 | 2.39 | 0.004
86 | ТЕР20-02-020-03 | Установка виброизоляторов номер 40 | 10 виброизоляторов | 0.5 | 624.2 | 67.63 | 0.77 |  | 312.1 | 33.82 | 0.39 |  | 4.8 | 2.4 | 0.01 | 0.01
87 | ТЕР20-01-001-31 | Прокладка воздуховодов класса Н (нормальные) из оцинкованной стали толщиной 0,7 мм, периметром от 1100 до 1600 мм | 100 м2 поверхности воздуховодов | 0.047 | 30374.39 | 1656.93 | 106.16 | 5.97 | 1427.6 | 77.88 | 4.99 | 0.28 | 132.98 | 6.25 | 0.95 | 0.04
88 | ТЕР20-01-001-24 | Прокладка воздуховодов класса Н (нормальные) из оцинкованной стали толщиной 0,5 мм, периметром 800, 1000 мм | 100 м2 поверхности воздуховодов | 0.199 | 30705.97 | 1914.98 | 113.41 | 6.45 | 6110.49 | 381.08 | 22.57 | 1.28 | 153.69 | 30.58 | 1.02 | 0.2
89 | ТЕР20-01-001-23 | Прокладка воздуховодов класса Н (нормальные) из оцинкованной стали толщиной 0,5 мм, периметром до 600 мм | 100 м2 поверхности воздуховодов | 0.045 | 30910.16 | 2091.54 | 140.55 | 8.17 | 1390.96 | 94.12 | 6.32 | 0.37 | 167.86 | 7.55 | 1.3 | 0.06
90 | ТЕР20-01-001-28 | Прокладка воздуховодов класса Н (нормальные) из оцинкованной стали толщиной 0,7 мм, диаметром от 500 до 560 мм | 100 м2 поверхности воздуховодов | 0.145 | 30423.1 | 1656.93 | 161.87 | 4.24 | 4411.35 | 240.25 | 23.47 | 0.61 | 132.98 | 19.28 | 0.7 | 0.1
91 | ТЕР20-02-003-10 | Установка решеток жалюзийных стальных щелевых регулирующих (Р) номер 150 размер 150х150 мм | 1 решетка | 7 | 84.98 | 13.65 | 1.23 |  | 594.86 | 95.55 | 8.61 |  | 1.07 | 7.49 | 0.01 | 0.07
92 | ТЕР20-02-009-05 | Установка зонтов над шахтами из листовой стали круглого сечения диаметром 450 мм | 1 зонт | 1 | 242.58 | 13.07 | 2.34 |  | 242.58 | 13.07 | 2.34 |  | 1 | 1 | 0.01 | 0.01
93 | ТЕР20-02-019-01 | Установка кронштейнов под вентиляционное оборудование | 100 кг изделия | 0.56 | 834.01 | 78.68 | 14.23 |  | 467.05 | 44.06 | 7.97 |  | 6.02 | 3.37 | 0.04 | 0.02
94 | СЦМ-300-9520-42 | Шиберы пусковые с выхлопным отверстием вентиляторов из тонколистовой оцинкованной стали прямоугольные, периметром до 1500 мм | шт | 1 | 301.32 |  |  |  | 301.32
95 | СЦМ-300-9520-41 | Шиберы пусковые с выхлопным отверстием вентиляторов из тонколистовой оцинкованной стали прямоугольные, периметром до 800 мм | шт | 2 | 115.04 |  |  |  | 230.08
96 | СЦМ-300-9520-42 | Шиберы пусковые с выхлопным отверстием вентиляторов из тонколистовой оцинкованной стали прямоугольные, периметром до 1500 мм | шт | 1 | 301.32 |  |  |  | 301.32
97 | ТЕР20-02-019-01 | Установка кольцевого откоса | 100 кг изделия | 0.8 | 834.01 | 78.68 | 14.23 |  | 667.21 | 62.94 | 11.38 |  | 6.02 | 4.82 | 0.04 | 0.03
98 | ТЕР20-02-003-11 | Установка решеток жалюзийных стальных щелевых регулирующих (Р) номер 200 размер 200х200 мм | 1 решетка | 12 | 105.22 | 13.65 | 1.23 |  | 1262.64 | 163.8 | 14.76 |  | 1.07 | 12.84 | 0.01 | 0.12
99 | ТЕР20-02-010-03 | Установка зонтов над шахтами из листовой стали прямоугольного сечения периметром 1600 мм | 1 зонт | 2 | 317.19 | 13.07 | 2.55 |  | 634.38 | 26.14 | 5.1 |  | 1 | 2 | 0.01 | 0.02
100 | СЦМ-300-0475 | Крепления для воздуховодов подвески СТД6208, СТД6209, СТД6210 | т | 0.0094 | 8430.99 |  |  |  | 79.25
В-2,В-3
101 | ТЕР20-03-002-01 | Установка вентиляторов осевых массой до 0,025 т | 1 вентилятор | 1 | 65.65 | 54.45 | 8.34 | 0.16 | 65.65 | 54.45 | 8.34 | 0.16 | 3.98 | 3.98 | 0.05 | 0.05
102 | Арктика стр.38 | Вентиляторы Smart 30/12 AR | шт | 1 | 2425.36 |  |  |  | 2425.36
103 | ТЕРм08-03-482-14 | Подготовка машин к испытанию, сдаче под наладку и пуску, присоединение к электрической сети. Машина переменного тока, масса, т, до 0,25 | шт. | 1 | 192.12 | 33.68 | 1.58 | 0.04 | 192.12 | 33.68 | 1.58 | 0.04 | 2.39 | 2.39 | 0.004
В-4
104 | ТЕР20-03-002-01 | Установка вентиляторов | 1 вентилятор | 1 | 65.65 | 54.45 | 8.34 | 0.16 | 65.65 | 54.45 | 8.34 | 0.16 | 3.98 | 3.98 | 0.05 | 0.05
105 | Арктика стр.38 | Вентиляторы Bentil -10 | шт | 1 | 2425.36 |  |  |  | 2425.36
106 | ТЕРм08-03-482-14 | Подготовка машин к испытанию, сдаче под наладку и пуску, присоединение к электрической сети. Машина переменного тока, масса, т, до 0,25 | шт. | 1 | 192.12 | 33.68 | 1.58 | 0.04 | 192.12 | 33.68 | 1.58 | 0.04 | 2.39 | 2.39 | 0.004
В-5
107 | ТЕР20-03-002-01 | Установка вентиляторов осевых массой до 0,025 т | 1 вентилятор | 1 | 65.65 | 54.45 | 8.34 | 0.16 | 65.65 | 54.45 | 8.34 | 0.16 | 3.98 | 3.98 | 0.05 | 0.05
108 | Арктика стр.6 | Канальный вентилятор СК315 С | шт | 1 | 1784.49 |  |  |  | 1784.49
109 | ТЕРм08-03-482-14 | Подготовка машин к испытанию, сдаче под наладку и пуску, присоединение к электрической сети. Машина переменного тока, масса, т, до 0,25 | шт. | 1 | 192.12 | 33.68 | 1.58 | 0.04 | 192.12 | 33.68 | 1.58 | 0.04 | 2.39 | 2.39 | 0.004
110 | ТЕРм11-01-002-01 | Установка регулятора скорости | шт. | 1 | 303.74 | 31.7 | 55.21 | 9.58 | 303.74 | 31.7 | 55.21 | 9.58 | 2.25 | 2.25 | 0.01 | 0.01
111 | Арктика стр,17 | Регулятор VRS 2.5 | шт | 1 | 332.19 |  |  |  | 332.19
112 | ТЕР20-01-001-24 | Прокладка воздуховодов класса Н (нормальные) из оцинкованной стали толщиной 0,5 мм, периметром 800, 1000 мм | 100 м2 поверхности воздуховодов | 0.021 | 30705.97 | 1914.98 | 113.41 | 6.45 | 644.83 | 40.21 | 2.38 | 0.14 | 153.69 | 3.23 | 1.02 | 0.02
113 | ТЕР20-01-001-31 | Прокладка воздуховодов класса Н (нормальные) из оцинкованной стали толщиной 0,7 мм, периметром от 1100 до 1600 мм | 100 м2 поверхности воздуховодов | 0.035 | 30374.39 | 1656.93 | 106.16 | 5.97 | 1063.1 | 57.99 | 3.72 | 0.21 | 132.98 | 4.65 | 0.95 | 0.03
114 | ТЕР20-02-009-03 | Установка зонтов над шахтами из листовой стали круглого сечения диаметром 315 мм | 1 зонт | 1 | 114.18 | 8.36 | 1.93 |  | 114.18 | 8.36 | 1.93 |  | 0.64 | 0.64 | 0.01 | 0.01
115 | ТЕР20-02-003-03 | Установка решеток жалюзийных стальных штампованных нерегулируемых (РШ) номер 150 размер 200х200 мм | 1 решетка | 4 | 53.01 | 14.93 | 2.44 |  | 212.04 | 59.72 | 9.76 |  | 1.17 | 4.68 | 0.01 | 0.04
116 | СЦМ-300-0475 | Крепления для воздуховодов подвески СТД6208, СТД6209, СТД6210 | т | 0.0026 | 8430.99 |  |  |  | 21.92
117 | ТЕР20-03-001-01 | Установка вентиляторов радиальных массой до 0,05 т | 1 вентилятор | 1 | 273.95 | 79.46 | 8.69 | 0.16 | 273.95 | 79.46 | 8.69 | 0.16 | 6.54 | 6.54 | 0.02 | 0.02
118 | СЦМ-300-9011-4 | Вентиляторы радиальные В-Ц4-75 (BP80-75) № 2,5 из углеродистой стали с электродвигателем АИР71А2У3 | шт | 1 | 2133.66 |  |  |  | 2133.66
119 | ТЕРм08-03-482-14 | Подготовка машин к испытанию, сдаче под наладку и пуску, присоединение к электрической сети. Машина переменного тока, масса, т, до 0,25 | шт. | 1 | 192.12 | 33.68 | 1.58 | 0.04 | 192.12 | 33.68 | 1.58 | 0.04 | 2.39 | 2.39 | 0.004
120 | ТЕР20-02-020-02 | Установка виброизоляторов номер 39 | 10 виброизоляторов | 0.5 | 443.68 | 62 | 0.77 |  | 221.84 | 31 | 0.39 |  | 4.4 | 2.2 | 0.01 | 0.01
121 | ТЕР20-01-001-25 | Прокладка воздуховодов класса Н (нормальные) из оцинкованной стали толщиной 0,6 мм, диаметром до 250 мм | 100 м2 поверхности воздуховодов | 0.066 | 30902.7 | 2091.54 | 142.09 | 8.17 | 2039.58 | 138.04 | 9.38 | 0.54 | 167.86 | 11.08 | 1.32 | 0.09
122 | ТЕР20-02-019-01 | Установка кронштейнов под вентиляционное оборудование | 100 кг изделия | 0.45 | 834.01 | 78.68 | 14.23 |  | 375.3 | 35.41 | 6.4 |  | 6.02 | 2.71 | 0.04 | 0.02
123 | СЦМ-300-0475 | Крепления для воздуховодов подвески СТД6208, СТД6209, СТД6210 | т | 0.0017 | 8430.99 |  |  |  | 14.33
В-7
124 | ТЕР20-03-002-01 | Установка вентиляторов | 1 вентилятор | 1 | 65.65 | 54.45 | 8.34 | 0.16 | 65.65 | 54.45 | 8.34 | 0.16 | 3.98 | 3.98 | 0.05 | 0.05
125 | Арктика стр,8 | Вентилятор R700*400 | шт | 1 | 8015.34 |  |  |  | 8015.34
126 | ТЕРм08-03-482-14 | Подготовка машин к испытанию, сдаче под наладку и пуску, присоединение к электрической сети. Машина переменного тока, масса, т, до 0,25 | шт. | 1 | 192.12 | 33.68 | 1.58 | 0.04 | 192.12 | 33.68 | 1.58 | 0.04 | 2.39 | 2.39 | 0.004
127 | ТЕРм11-01-002-01 | Установка регулятора скорости | шт. | 1 | 303.74 | 31.7 | 55.21 | 9.58 | 303.74 | 31.7 | 55.21 | 9.58 | 2.25 | 2.25 | 0.01 | 0.01
128 | Арктика стр 17/1 | Регулятор скорости VRS 4 | шт | 1 | 825.33 |  |  |  | 825.33
129 | ТЕР20-01-001-31 | Прокладка воздуховодов класса Н (нормальные) из оцинкованной стали толщиной 0,7 мм, периметром от 1100 до 1600 мм | 100 м2 поверхности воздуховодов | 0.249 | 30374.39 | 1656.93 | 106.16 | 5.97 | 7563.22 | 412.58 | 26.43 | 1.49 | 132.98 | 33.11 | 0.95 | 0.24
130 | ТЕР20-01-001-24 | Прокладка воздуховодов класса Н (нормальные) из оцинкованной стали толщиной 0,5 мм, периметром 800, 1000 мм | 100 м2 поверхности воздуховодов | 0.026 | 30705.97 | 1914.98 | 113.41 | 6.45 | 798.36 | 49.79 | 2.95 | 0.17 | 153.69 | 4 | 1.02 | 0.03
131 | ТЕР20-01-001-28 | Прокладка воздуховодов класса Н (нормальные) из оцинкованной стали толщиной 0,7 мм, диаметром от 500 до 560 мм | 100 м2 поверхности воздуховодов | 0.257 | 30423.1 | 1656.93 | 161.87 | 4.24 | 7818.74 | 425.83 | 41.6 | 1.09 | 132.98 | 34.18 | 0.7 | 0.18
132 | ТЕР20-02-003-03 | Установка решеток 2525 | 1 решетка | 8 | 53.01 | 14.93 | 2.44 |  | 424.08 | 119.44 | 19.52 |  | 1.17 | 9.36 | 0.01 | 0.08
133 | ТЕР20-02-009-05 | Установка зонтов над шахтами из листовой стали круглого сечения диаметром 450 мм | 1 зонт | 1 | 242.58 | 13.07 | 2.34 |  | 242.58 | 13.07 | 2.34 |  | 1 | 1 | 0.01 | 0.01
134 | ТЕР20-02-019-01 | Установка кронштейнов под вентиляционное оборудование | 100 кг изделия | 0.6 | 834.01 | 78.68 | 14.23 |  | 500.41 | 47.21 | 8.54 |  | 6.02 | 3.61 | 0.04 | 0.02
135 | ТЕР26-01-018-01 | Изоляция плоских и криволинейных поверхностей пластинами (плитами) из вспененного каучука ("Армофлекс"), вспененного полиэтилена ("Термофлекс") | 10 м2 изолируемой поверхности | 1.4 | 805.26 | 93.98 | 33.29 |  | 1127.36 | 131.57 | 46.61 |  | 6.67 | 9.34 | 0.43 | 0.6
136 | СЦМ-300-0475 | Крепления для воздуховодов подвески СТД6208, СТД6209, СТД6210 | т | 0.0076 | 8430.99 |  |  |  | 64.08
АУ-1
137 | Эковент | Стружкоотсос УВП-1200 | шт | 1 | 5815.37 |  |  |  | 5815.37
АУ-2
138 | Эковент-2 | Пылесос промышленный ЗИЛ-900 | шт | 1 | 7125.26 |  |  |  | 7125.26
Итого прямые затраты по смете в ценах 2001г. | [8 empty] | 185670.95 | 7598.06 | 1018.91 | 46.88 |  | 595.71 |  | 5
Итого прямые затраты по смете с учетом коэффициентов к итогам | [8 empty] | 865781.94 | 70424.23 | 5696.96 | 427.46 |  | 815.11 |  | 7.49
Накладные расходы | [8 empty] | 75583.42
Сметная прибыль | [8 empty] | 49590.7
Итоги по смете:
Итоги по Строительным работам
Сантехнические работы - внутренние (трубопроводы, водопровод, канализация, отопление, газоснабжение, вентиляция и кондиционирование воздуха):
Итого Поз. 1, 3-8, 10, 13-14, 16-17, 19-42, 44-65, 67-72, 74, 76-84, 86-102, 104-105, 107-108, 111-118, 120-125, 129-134 | [8 empty] | 140130.11 | 7039.24 | 792.45 | 17.78 |  | 556.05 |  | 4.37
Всего с учетом "на 4 квартал 2008г. ОЗП=6,78; ЭМ-ЗПМ=3,71; ЗПМ=6,78; МАТ=4,46" | [8 empty] | 640771.57 | 47726.05 | 2994.57 | 120.55 |  | 556.05 |  | 4.37
Всего с учетом " ОЗП=1,15; ЭМ=1,25; ЗПМ=1,25; ТЗ=1,15; ТЗМ=1,25" | [8 empty] | 648679.12 | 54884.96 | 3743.21 | 150.69 |  | 639.46 |  | 5.46
Всего с учетом "2. Производство строительных и других работ в существующих зданиях и сооружениях, освобожденных от оборудования и других предметов, мешающих нормальному производству работ. ОЗП=1,2; ЭМ=1,2; ЗПМ=1,2; ТЗ=1,2; ТЗМ=1,2" | [8 empty] | 660404.75 | 65861.95 | 4491.85 | 180.83 |  | 767.35 |  | 6.55
Накладные расходы 128%*0,94 * 0,9 ФОТ (от 66 042,78) | [8 empty] | 71517.73
Сметная прибыль 83%*0,85 ФОТ (от 66 042,78) | [8 empty] | 46593.18
Итого c накладными и см. прибылью | [8 empty] | 778515.66 |  |  |  |  | 767.35 |  | 6.55
Материалы:
Итого Поз. 2, 9, 11, 15, 18 | [8 empty] | 27912.23
Всего с учетом "на 4 квартал 2008г. ОЗП=6,78; ЭМ-ЗПМ=3,71; ЗПМ=6,78; МАТ=4,46" | [8 empty] | 124488.55
Всего с учетом " ОЗП=1,15; ЭМ=1,25; ЗПМ=1,25; ТЗ=1,15; ТЗМ=1,25" | [8 empty] | 124488.55
Всего с учетом "2. Производство строительных и других работ в существующих зданиях и сооружениях, освобожденных от оборудования и других предметов, мешающих нормальному производству работ. ОЗП=1,2; ЭМ=1,2; ЗПМ=1,2; ТЗ=1,2; ТЗМ=1,2" | [8 empty] | 124488.55
Теплоизоляционные работы:
Итого Поз. 135 | [8 empty] | 1127.36 | 131.57 | 46.61 |  |  | 9.34 |  | 0.6
Всего с учетом "на 4 квартал 2008г. ОЗП=6,78; ЭМ-ЗПМ=3,71; ЗПМ=6,78; МАТ=4,46" | [8 empty] | 5298.3 | 892.04 | 172.92 |  |  | 9.34 |  | 0.6
Всего с учетом " ОЗП=1,15; ЭМ=1,25; ЗПМ=1,25; ТЗ=1,15; ТЗМ=1,25" | [8 empty] | 5475.34 | 1025.85 | 216.15 |  |  | 10.74 |  | 0.75
Всего с учетом "2. Производство строительных и других работ в существующих зданиях и сооружениях, освобожденных от оборудования и других предметов, мешающих нормальному производству работ. ОЗП=1,2; ЭМ=1,2; ЗПМ=1,2; ТЗ=1,2; ТЗМ=1,2" | [8 empty] | 5723.74 | 1231.02 | 259.38 |  |  | 12.89 |  | 0.9
Накладные расходы 100%*0,94 * 0,9 ФОТ (от 1 231,02) | [8 empty] | 1041.44
Сметная прибыль 70%*0,85 ФОТ (от 1 231,02) | [8 empty] | 732.46
Итого c накладными и см. прибылью | [8 empty] | 7497.64 |  |  |  |  | 12.89 |  | 0.9
Итого | [8 empty] | 910501.85 |  |  |  |  | 780.24 |  | 7.45
Итоги по Монтажным работам
Электромонтажные работы на других объектах:
Итого Поз. 12, 43, 66, 85, 103, 106, 109, 119, 126 | [8 empty] | 1729.08 | 303.12 | 14.22 | 0.36 |  | 21.51
Всего с учетом "на 4 квартал 2008г. ОЗП=6,78; ЭМ-ЗПМ=3,71; ЗПМ=6,78; МАТ=4,46" | [8 empty] | 8405.37 | 2055.15 | 53.86 | 2.44 |  | 21.51
Всего с учетом " ОЗП=1,15; ЭМ=1,25; ЗПМ=1,25; ТЗ=1,15; ТЗМ=1,25" | [8 empty] | 8727.11 | 2363.42 | 67.33 | 3.05 |  | 24.74
Накладные расходы 95%*0,94 ФОТ (от 2 366,47) | [8 empty] | 2113.26
Сметная прибыль 65% ФОТ (от 2 366,47) | [8 empty] | 1538.21
Итого c накладными и см. прибылью | [8 empty] | 12378.58 |  |  |  |  | 24.74
Монтаж оборудования:
Итого Поз. 73, 75, 110, 127-128, 136-138 | [8 empty] | 14772.17 | 124.13 | 165.63 | 28.74 |  | 8.81 |  | 0.03
Всего с учетом "на 4 квартал 2008г. ОЗП=6,78; ЭМ-ЗПМ=3,71; ЗПМ=6,78; МАТ=4,46" | [8 empty] | 66135.87 | 841.6 | 702.72 | 194.86 |  | 8.81 |  | 0.03
Всего с учетом " ОЗП=1,15; ЭМ=1,25; ЗПМ=1,25; ТЗ=1,15; ТЗМ=1,25" | [8 empty] | 66437.79 | 967.84 | 878.4 | 243.58 |  | 10.13 |  | 0.04
Накладные расходы 80%*0,94 ФОТ (от 1 211,42) | [8 empty] | 910.99
Сметная прибыль 60% ФОТ (от 1 211,42) | [8 empty] | 726.85
Итого c накладными и см. прибылью | [8 empty] | 68075.63 |  |  |  |  | 10.13 |  | 0.04
Итого | [8 empty] | 80454.21 |  |  |  |  | 34.87 |  | 0.04
Итого | [8 empty] | 990956.06 |  |  |  |  | 815.11 |  | 7.49
В том числе:
Материалы | [8 empty] | 789660.75
Машины и механизмы | [8 empty] | 5696.96
ФОТ | [8 empty] | 70851.69
Накладные расходы | [8 empty] | 75583.42
Сметная прибыль | [8 empty] | 49590.7
тех.надзор 3,3% | [8 empty] | 32701.55
Итого | [8 empty] | 1023657.61
непредвиденные затраты 2% | [8 empty] | 20473.15
Итого с непредвиденными | [8 empty] | 1044130.76
НДС 18% | [8 empty] | 187943.54
ВСЕГО по смете | [8 empty] | 1232074.3 |  |  |  |  | 815.11 |  | 7.49
ПОТРЕБНОЕ КОЛИЧЕСТВО РЕСУРСОВ:
№ п.п | Код ресурса | Наименование | Ед. изм. | Кол-во
Ресурсы подрядчика
Трудозатраты
1 | 1-3-0 | Затраты труда рабочих (ср 3) | чел.час | 51.41
2 | 1-3-2 | Затраты труда рабочих (ср 3,2) | чел.час | 312.24
3 | 1-3-3 | Затраты труда рабочих (ср 3,3) | чел.час | 1.28
4 | 1-3-4 | Затраты труда рабочих (ср 3,4) | чел.час | 93.04
5 | 1-3-6 | Затраты труда рабочих (ср 3,6) | чел.час | 47.87
6 | 1-3-8 | Затраты труда рабочих (ср 3,8) | чел.час | 2.16
7 | 1-4-0 | Затраты труда рабочих (ср 4) | чел.час | 32.65
8 | 1-4-2 | Затраты труда рабочих (ср 4,2) | чел.час | 49.06
9 | 1-4-4 | Затраты труда рабочих (ср 4,4) | чел.час | 6
10 | 2 | Затраты труда машинистов | чел.час | 5
Машины и механизмы
11 | 21102 | Краны на автомобильном ходу при работе на монтаже технологического оборудования 10 т | м-час
12 | 21141 | Краны на автомобильном ходу при работе на других видах строительства (кроме магистральных трубопроводов) 10 т | м-час | 1.11
13 | 30305 | Лебедки ручные и рычажные, тяговым усилием 31,39 (3,2) кН (т) | м-час | 30.68
14 | 30403 | Лебедки электрические, тяговым усилием 19,62 (2) кН (т) | м-час | 0.8
15 | 40502 | Установки для сварки ручной дуговой (постоянного тока) | м-час | 22.83
16 | 330206 | Дрели электрические | м-час | 21.6
17 | 330900 | Ножницы листовые кривошипные (гильотиновые) | м-час | 1.05
18 | 331002 | Станки сверлильные | м-час | 2.22
19 | 331451 | Перфораторы электрические | м-час | 6
20 | 340101 | Агрегаты окрасочные высокого давления для окраски поверхностей конструкций мощностью 1 кВт | м-час | 0.21
21 | 350451 | Прессы гидравлические с электроприводом | м-час | 1.62
22 | 350461 | Прессы кривошипные простого действия 25 (2.5) кН (тс) | м-час | 1.05
23 | 350471 | Прессы листогибочные кривошипные 1000 (100) кН (тс) | м-час | 1.05
24 | 400001 | Автомобили бортовые грузоподъемностью до 5 т | м-час | 3.88
25 | 400002 | Автомобили бортовые грузоподъемностью до 8 т | м-час
Материалы
26 | 101-0027 | Асбестовый шнур общего назначения (ШАОН-1) диаметром 8.0-10.0 мм | т | 0.0018464
27 | 101-0116 | Винты с полукруглой головкой длиной 55-120 мм | т | 0.00048
28 | 101-0501 | Лаки канифольные КФ-965 | т | 0.00018
29 | 101-0605 | Мастика герметизирующая нетвердеющая Гэлан | т | 0.010982
30 | 101-0838 | Растворители для лакокрасочных материалов Р-4 | т | 0.00072
31 | 101-1151 | Прокат для армирования ж/б конструкций круглый и периодического профиля, горячекатаный и термомеханический, термически упрочненный класс А-I диаметром 12 мм | т | 0.0344
32 | 101-1292 | Уайт-спирит | т | 9e-05
33 | 101-1390 | Шпильки оцинкованные стяжные диаметром 12 мм длиной 300 мм | т | 0.009
34 | 101-1513 | Электроды диаметром 4 мм Э42 | т | 0.00135
35 | 101-1522 | Электроды диаметром 5 мм Э42А | т | 0.014147
36 | 101-1703 | Прокладки резиновые /пластина техническая прессованная/ | кг | 23.7978
37 | 101-1714 | Болты строительные с гайками и шайбами | т | 0.053373
38 | 101-1924 | Электроды диаметром 4 мм Э42А | кг | 0.72
39 | 101-1964 | Шпагат бумажный | кг | 0.18
40 | 101-2036 | Болты с гайками и шайбами оцинкованные, диаметр 6 мм | кг | 0.068
41 | 101-2043 | Шайбы оцинкованные диаметр 10 мм | кг | 0.18
42 | 101-2216 | Сталь листовая горячекатаная, толщина 2-6 мм, сталь марки Ст3 | т | 0.027
43 | 101-2217 | Сталь листовая горячекатаная, толщина 6-8 мм, сталь марки Ст3 | т | 0.003
44 | 101-9662 | Болты анкерные | т | 0.00688
45 | 101-9892 | Прокладки паронитовые | кг | 0.042
46 | 104-0120 | Клей Армофлекс 520 | л | 2.1
47 | 104-0121 | Очиститель для клея Армофлекс | л | 0.0798
48 | 104-0122 | Краска Армофиниш | л | 3.5
49 | 104-0125 | Лента самоклеящаяся Армофлекс 3х50 мм | м | 36.4
50 | 104-9401 | Пластины (плиты) из вспененного каучука, полиэтилена | м2 | 15.4
51 | 110-0177 | Сталь угловая равнобокая 60х60х4 мм | т | 0.03
52 | 113-0021 | Грунтовка ГФ-021 красно-коричневая | т | 0.00165
53 | 113-0227 | Эмаль ХВ-124 защитная, зеленая | т | 0.0021
54 | 300-0145 | Виброизоляторы пружинные до N 39 | шт | 5
55 | 300-0146 | Виброизоляторы пружинные до N 40 | шт | 15
56 | 300-0298 | Зонты вентиляционных систем из листовой и сортовой стали, круглые, диаметром шахты 315 мм | шт | 1
57 | 300-0300 | Зонты вентиляционных систем из листовой и сортовой стали, круглые, диаметром шахты 450 мм | шт | 2
58 | 300-0309 | Зонты вентиляционных систем из листовой и сортовой стали, прямоугольные, диаметром шахты 1600 мм | шт | 2
59 | 300-0596 | Решетки жалюзийные неподвижные односекционные марка СТД 302, размер 150х580 мм | м2 | 1.26
60 | 300-0601 | Решетки регулирующие марка РР-5, размер 200х600 мм | м2 | 0.036
61 | 300-0602 | Решетки щелевые регулирующие марка Р-150, размер 150х150 мм | м2 | 0.24
62 | 300-0603 | Решетки щелевые регулирующие марка Р-200, размер 200х200 мм | м2 | 0.48
63 | 300-0604 | Решетки нерегулируемые марка РШ-150, размер 200х200 мм | м2 | 0.68
64 | 300-0605 | Решетки нерегулируемые марка РШ-200, размер 252х252 мм | м2 | 1.32
65 | 300-0965 | Фланцы стальные плоские приварные из стали ВСт3сп2, ВСт3сп3; давлением 1.0 МПа (10 кгс/см2), диаметром 40 мм | шт | 10
66 | 300-1171 | Двери стальные для вентиляционных камер утепленные:размером 1250х500 мм | шт | 3
67 | 300-1193 | Кронштейны и подставки под оборудование из сортовой стали | кг | 718
68 | 300-9066-16 | Воздуховоды из оцинкованной стали толщиной 0,5 мм периметром до 900 мм | м2 | 62.1
69 | 300-9066-17 | Воздуховоды из оцинкованной стали толщиной 0,6 мм диаметром до 250 мм | м2 | 6.6
70 | 300-9066-19 | Воздуховоды из оцинкованной стали толщиной 0,7 мм диаметром от 500 до 560 мм | м2 | 40.2
71 | 300-9066-22 | Воздуховоды из оцинкованной стали толщиной 0,7 мм периметром от 1100 до 1600 мм | м2 | 106.8
72 | 300-9091-11 | Вставки гибкие для вентиляторов № 2,5 | шт | 8
73 | 300-9130-11 | Заслонки воздушные унифицированные с электрическим приводом МЭО 0.63/0.63-0.25П диаметром до 355 мм | шт | 1
74 | 300-9170-32 | Клапаны обратные общего назначения из листовой и сортовой стали круглого сечения Kов-2 диаметром 500 мм | шт | 1
75 | 300-9175-1 | Клапаны воздушные утепленные КВУ с электрическим или пневматическим приводами периметром до 3200 мм | шт | 1
76 | 402-0002 | Раствор готовый кладочный цементный, марка 50 | м3 | 0.0808
77 | 500-9062 | Наконечники кабельные | шт | 36.72
78 | 500-9081 | Перемычки гибкие, тип ПГС-50 | шт | 9
79 | 500-9500 | Бирки маркировочные | 100шт | 0.369
80 | 541-0063 | Прокладки из паронита марки ПМБ, толщиной 1 мм, диаметром 50 мм | т.шт | 0.008
81 | 542-0031 | Смазка универсальная тугоплавкая УТ (консталин жировой) | т | 0.00279
82 | 542-0040 | Масло веретенное | т | 0.002704
83 | 544-0089 | Лента липкая изоляционная на поликасиновом компаунде марки ЛСЭПЛ, шириной 20-30 мм, толщиной от 0,14 до 0,19 мм включительно | кг | 0.099
Материалы - позиции сметы
84 | Арктика стр 17/1 | Регулятор скорости VRS 4 | шт | 1
85 | Арктика стр,17 | Регулятор VRS 2.5 | шт | 1
86 | Арктика стр,8 | Вентилятор R700*400 | шт | 1
87 | Арктика стр.17 | Регулятор VRS 2.5 | шт | 1
88 | Арктика стр.20 | Фильтр ФЛК 315 | шт | 1
89 | Арктика стр.21 | Калориферы РВЕК 315/S | шт | 1
90 | Арктика стр.38 | Вентиляторы ... | шт | 2
91 | Арктика стр.38 | - Вентиляторы Smart 30/12 AR | шт | 1
92 | Арктика стр.38 | - Вентиляторы Bentil -10 | шт | 1
93 | Арктика стр.47 | Регулятор температуры ТТС 2000 | шт | 1
94 | Арктика стр.6 | Канальный вентилятор СК... | шт | 2
95 | Арктика стр.6 | - Канальный вентилятор СК 315С | шт | 1
96 | Арктика стр.6 | - Канальный вентилятор СК315 С | шт | 1
97 | прайс | Калориферы "Gres" | шт | 1
98 | прайс лист | Компактная приточная установка ALFA 300 | шт | 1
99 | СЦМ-300-0320 | Калориферы биметаллические с накатным оребрением марка КСК3-6-02А, площадь поверхности теплообмена 13,26 м2 | шт | 2
100 | СЦМ-300-0475 | Крепления для воздуховодов подвески СТД6208, СТД6209, СТД6210 | т | 0.0406
101 | СЦМ-300-9011-4 | Вентиляторы радиальные В-Ц4-75 (BP80-75) № 2,5 из углеродистой стали с электродвигателем АИР71А2У3 | шт | 1
102 | СЦМ-300-9011-6 | Вентиляторы радиальные ... | шт | 3
103 | СЦМ-300-9011-6 | - Вентиляторы радиальные В-Ц4-75 (BP80-75) № 4 из углеродистой стали с электродвигателем 4А100L2Y3 | шт | 1
104 | СЦМ-300-9011-6 | - Вентиляторы радиальные В-Ц4-75 (BP80-75) № 4 | шт | 1
105 | СЦМ-300-9011-6 | - Вентиляторы радиальные массой до 0,9 т ВЦ-75№4 | шт | 1
106 | СЦМ-300-9500-3 | Фильтры воздушные ячейковые типа ФЯУБ,ФЯПБ | шт | 2
107 | СЦМ-300-9520-41 | Шиберы пусковые с выхлопным отверстием вентиляторов из тонколистовой оцинкованной стали прямоугольные, периметром до 800 мм | шт | 3
108 | СЦМ-300-9520-42 | Шиберы пусковые с выхлопным отверстием вентиляторов из тонколистовой оцинкованной стали прямоугольные, периметром до 1500 мм | шт | 5
109 | Эковент | Стружкоотсос УВП-1200 | шт | 1
110 | Эковент-2 | Пылесос промышленный ЗИЛ-900 | шт | 1
Составил
Проверил