## Локальная смета
| СОГЛАСОВАНО: | [11 empty] | УТВЕРЖДАЮ:
| _____________________________ | [11 empty] | __________________________
| " _____ " ________________ 200_ г. | [11 empty] | "____" ______________200_ г.
МОУ СОШ№49
(наименование стройки)
ЛОКАЛЬНЫЙ СМЕТНЫЙ РАСЧЕТ №
(локальная смета)
|  | на | общестроительные работы
(наименование работ и затрат, наименование объекта)
Основание: проект
|  |  | Сметная стоимость строительных работ ___________________________________________________________ | [5 empty] | ___________________________42184100,78 |  | руб.
|  |  | Средства на оплату труда ___________________________________________________________ | [5 empty] | ___________________________4975072,77 |  | руб.
|  |  | Сметная трудоемкость ___________________________________________________________ | [5 empty] | ___________________________________________________________53609,71 |  | чел.час
Составлен(а) в текущих (прогнозных) ценах по состоянию на 4 квартал 2008 г.
№ пп | Обоснование | Наименование | Ед. изм. | Кол. | Стоимость единицы, руб. |  |  |  | Общая стоимость, руб. |  |  |  | Т/з осн. раб.на ед. | Т/з осн. раб. Всего | Т/з мех. на ед. | Т/з мех. Всего
[5 empty] | Всего | В том числе |  |  | Всего | В том числе
[6 empty] | Осн.З/п | Эк.Маш | З/пМех |  | Осн.З/п | Эк.Маш | З/пМех
1 | 2 | 3 | 4 | 5 | 6 | 7 | 8 | 9 | 10 | 11 | 12 | 13 | 14 | 15 | 16 | 17
Раздел 1. Перекрытие над подвалом
1 | ТЕРр54-08-01 | Укладка металлических балок в перекрытиях: междуэтажных | 1 т балок | 7.51 | 7931.69 | 355.51 | 21 | 3.14 | 59566.99 | 2669.88 | 157.71 | 23.58 | 29.26 | 219.74 | 0.2 | 1.5
2 | ТЕР13-07-001-02 | Обезжиривание поверхностей | 100 м2 обезжириваемой поверхности | 15.25 | 455.71 | 113.14 | 2.55 | 0.14 | 694.96 | 172.54 | 3.89 | 0.21 | 9.08 | 13.85 | 0.03 | 0.05
3 | ТЕР13-03-002-04 | Огрунтовка металлических поверхностей за один раз: грунтовкой ГФ-021 | 100 м2 окрашиваемой поверхности | 15.25 | 304.42 | 80.23 | 9.86 | 0.14 | 464.24 | 122.35 | 15.04 | 0.21 | 5.31 | 8.1 | 0.02 | 0.03
4 | ТЕР13-03-004-24 | Окраска металлических огрунтованных поверхностей: пастой огнезащитной ВПМ-2 | 100 м2 окрашиваемой поверхности | 15.25 | 19676.9 | 1372.1 | 235.8 | 12.45 | 30007.27 | 2092.45 | 359.6 | 18.99 | 106.2 | 161.96 | 2.71 | 4.13
5 | ТЕР06-01-041-10 | Устройство перекрытий по стальным балкам и монолитные участки при сборном железобетонном перекрытии площадью более 5 м2 приведенной толщиной: до 100 мм | 100 м3 в деле | 0.13 | 85040.72 | 15094.56 | 6311.65 | 714.55 | 11055.29 | 1962.29 | 820.51 | 92.89 | 1227.2 | 159.54 | 47.23 | 6.14
6 | СЦМ-204-9001 | Арматура | т | 9.7 | 7740 |  |  |  | 75078
7 | СЦМ-401-0066 | Бетон тяжелый, класс В 15 (М200) крупность 20мм | м3 | -13.2 | 484.73 |  |  |  | -6398.44
8 | каталог на 4 кв. 08г ФГУ ФЦЦС | Бетон тяжелый, класс В 20 (М250) | м3 | 13.2 | 1023.85 |  |  |  | 13514.82
9 | ТСЦ2001, ч.1 раздел 3А,п.3 | Надбавка на перевозку бетона автосмесителем (4121,78-3466,1)*0,3:6,13=32,09 | м3 | 13.2 | 32.09 |  |  |  | 423.59
Раздел 2. Перекрытия 1 этажа
10 | ТЕРр54-08-01 | Укладка металлических балок в перекрытиях: междуэтажных | 1 т балок | 36.72 | 7931.69 | 355.51 | 21 | 3.14 | 291251.66 | 13054.33 | 771.12 | 115.3 | 29.26 | 1074.43 | 0.2 | 7.34
11 | ТЕР46-03-008-02 | Устройство ниш в кирпичных стенах глубиной до 25 см | 10 м2 ниш | 2.7 | 2192.52 | 617.58 | 1574.94 | 136.53 | 5919.8 | 1667.47 | 4252.33 | 368.63 | 48.4 | 130.68 | 9.98 | 26.95
12 | ТЕР13-07-001-02 | Обезжиривание поверхностей | 100 м2 обезжириваемой поверхности | 7.31 | 455.71 | 113.14 | 2.55 | 0.14 | 3331.24 | 827.05 | 18.64 | 1.02 | 9.08 | 66.37 | 0.03 | 0.22
13 | ТЕР13-03-002-04 | Огрунтовка металлических поверхностей за один раз: грунтовкой ГФ-021 | 100 м2 окрашиваемой поверхности | 7.31 | 304.42 | 80.23 | 9.86 | 0.14 | 2225.31 | 586.48 | 72.08 | 1.02 | 5.31 | 38.82 | 0.02 | 0.15
14 | ТЕР13-03-004-24 | Окраска металлических огрунтованных поверхностей: пастой огнезащитной ВПМ-2 | 100 м2 окрашиваемой поверхности | 7.31 | 19676.9 | 1372.1 | 235.8 | 12.45 | 143838.14 | 10030.05 | 1723.7 | 91.01 | 106.2 | 776.32 | 2.71 | 19.81
15 | ТЕР06-01-041-10 | Устройство перекрытий по стальным балкам и монолитные участки при сборном железобетонном перекрытии площадью более 5 м2 приведенной толщиной: до 100 мм | 100 м3 в деле | 0.8501 | 85040.72 | 15094.56 | 6311.65 | 714.55 | 72293.12 | 12831.89 | 5365.53 | 607.44 | 1227.2 | 1043.24 | 47.23 | 40.15
16 | СЦМ-204-9001 | Арматура | т | 9.74 | 7740 |  |  |  | 75387.6
17 | СЦМ-401-0066 | Бетон тяжелый, класс В 15 (М200) крупность 20мм | м3 | -86.29 | 484.73 |  |  |  | -41827.35
18 | каталог на 4 кв. 08г ФГУ ФЦЦС | Бетон тяжелый, класс В 20 (М250) | м3 | 86.29 | 1023.85 |  |  |  | 88348.02
19 | ТСЦ2001, ч.1 раздел 3А,п.3 | Надбавка на перевозку бетона автосмесителем (4121,78-3466,1)*0,3:6,13=32,09 | м3 | 86.29 | 32.09 |  |  |  | 2769.05
Раздел 3. Перекрытия 2-го этажа
20 | ТЕРр54-08-01 | Укладка металлических балок в перекрытиях: междуэтажных | 1 т балок | 35.96 | 7931.69 | 355.51 | 21 | 3.14 | 285223.57 | 12784.14 | 755.16 | 112.91 | 29.26 | 1052.19 | 0.2 | 7.19
21 | ТЕР13-07-001-02 | Обезжиривание поверхностей | 100 м2 обезжириваемой поверхности | 7.31 | 455.71 | 113.14 | 2.55 | 0.14 | 3331.24 | 827.05 | 18.64 | 1.02 | 9.08 | 66.37 | 0.03 | 0.22
22 | ТЕР13-03-002-04 | Огрунтовка металлических поверхностей за один раз: грунтовкой ГФ-021 | 100 м2 окрашиваемой поверхности | 7.21 | 304.42 | 80.23 | 9.86 | 0.14 | 2194.87 | 578.46 | 71.09 | 1.01 | 5.31 | 38.29 | 0.02 | 0.14
23 | ТЕР13-03-004-24 | Окраска металлических огрунтованных поверхностей: пастой огнезащитной ВПМ-2 | 100 м2 окрашиваемой поверхности | 7.21 | 19676.9 | 1372.1 | 235.8 | 12.45 | 141870.45 | 9892.84 | 1700.12 | 89.76 | 106.2 | 765.7 | 2.71 | 19.54
24 | ТЕР06-01-041-10 | Устройство перекрытий по стальным балкам и монолитные участки при сборном железобетонном перекрытии площадью более 5 м2 приведенной толщиной: до 100 мм | 100 м3 в деле | 0.875 | 85040.72 | 15094.56 | 6311.65 | 714.55 | 74410.63 | 13207.74 | 5522.69 | 625.23 | 1227.2 | 1073.8 | 47.23 | 41.33
25 | СЦМ-204-9001 | Арматура | т | 95.24 | 7740 |  |  |  | 73715.76
26 | СЦМ-401-0066 | Бетон тяжелый, класс В 15 (М200) крупность 20мм | м3 | -88.81 | 484.73 |  |  |  | -43048.87
27 | каталог на 4 кв. 08г ФГУ ФЦЦС | Бетон тяжелый, класс В 20 (М250) | м3 | 88.81 | 1023.85 |  |  |  | 90928.12
28 | ТСЦ2001, ч.1 раздел 3А,п.3 | Надбавка на перевозку бетона автосмесителем (4121,78-3466,1)*0,3:6,13=32,09 | м3 | 88.81 | 32.09 |  |  |  | 2849.91
Раздел 4. Устройство полов ( 1 этаж)
29 | ТЕР11-01-008-03 | Устройство тепло- и звукоизоляции засыпной керамзитовой | 1 м3 изоляции | 19.83 | 369.85 | 26.73 | 33.52 | 6.16 | 7334.13 | 530.06 | 664.7 | 122.15 | 2.2 | 43.63 | 0.45 | 8.92
30 | ТЕР06-01-018-01 | Устройство деформационного осадочного шва фундаментов под оборудование с заполнением битумом при толщине шва 25 мм, глубине 20 см | 100 м шва | 3.56 | 2511.85 | 805.4 | 337.33 | 2.52 | 8942.19 | 2867.22 | 1200.89 | 8.97 | 65.48 | 233.11 | 0.39 | 1.39
тип 1 - 412,98м2
31 | ТЕР11-01-013-03 | Устройство покрытий щебеночных с пропиткой битумомт толщина 200мм КОЭФ. К ПОЗИЦИИ: Новый коэффициент ПЗ=3,484; ОЗП=3,484; ЭМ=3,484; ЗПМ=3,484; МАТ=3,484; ТЗ=3,484; ТЗМ=3,484 | 100 м2 покрытия | 4.13 | 13334.38 | 1159.65 | 1274.34 | 170.12 | 55071 | 4789.35 | 5263.04 | 702.61 | 98.9456 | 408.65 | 11.4972 | 47.48
32 | ТЕР11-01-002-09 | Устройство подстилающих слоев бетонных | 1 м3 подстилающего слоя | 41,298 412,98*0,1 | 461.77 | 20.9 | 0.26 |  | 19070.18 | 863.13 | 10.74 |  | 1.8 | 74.34
33 | СЦМ-401-0043 | Бетон тяжелый, класс В 7,5 (М100) крупность 40мм | м3 | -42.12 | 422.12 |  |  |  | -17779.69
34 | каталог на 4 кв. 08г ФГУ ФЦЦС | Бетон тяжелый, класс В 15 (М200) | м3 | 42.12 | 928.04 |  |  |  | 39089.04
35 | ТСЦ2001, ч.1 раздел 3А,п.3 | Надбавка на перевозку бетона автосмесителем (4121,78-3466,1)*0,3:6,13=32,09 | м3 | 42.12 | 32.09 |  |  |  | 1351.63
36 | ТЕР26-01-039-01 | Изоляция покрытий и перекрытий изделиями из волокнистых и зернистых материалов насухо | 1 м3 изоляции | 20.65 | 194.26 | 139.87 | 54.39 |  | 4011.47 | 2888.32 | 1123.15 |  | 10.58 | 218.48 | 0.6 | 12.39
37 | СЦМ-104-0103-101 | Пеноплекс 45 | м3 | 21.06 | 1827.96 |  |  |  | 38496.84
38 | ТЕР11-01-011-01 | Устройство стяжек цементных толщиной 20 мм | 100 м2 стяжки | 4.13 | 1364.22 | 446.07 | 56.56 | 17.37 | 5634.23 | 1842.27 | 233.59 | 71.74 | 39.51 | 163.18 | 1.27 | 5.25
39 | ТЕР11-01-011-02 | Устройство стяжек цементных на каждые 5 мм изменения толщины стяжки добавлять или исключать к норме 11-01-011-01 КОЭФ. К ПОЗИЦИИ: Новый коэффициент ПЗ=2; ОЗП=2; ЭМ=2; ЗПМ=2; МАТ=2; ТЗ=2; ТЗМ=2 | 100 м2 стяжки | 4.13 | 452.06 | 11.3 | 19.6 | 5.74 | 1867.01 | 46.67 | 80.95 | 23.71 | 1 | 4.13 | 0.42 | 1.73
40 | ТЕР06-01-015-10 | Установка закладных деталей весом: Армирование подстилающих слоев и набетонок | 1 т | 0,03882 412,98*0,000094 | 7750.53 | 159.39 | 34.85 | 2.52 | 300.88 | 6.19 | 1.35 | 0.1 | 12.64 | 0.49 | 0.38 | 0.01
41 | ТЕР11-01-027-06 | Устройство покрытий на цементном растворе из керамического гранита неполированного одноцветного | 100 м2 покрытия | 4.13 | 20521.73 | 1055.14 | 152.37 | 38.99 | 84754.74 | 4357.73 | 629.29 | 161.03 | 88.37 | 364.97 | 3.06 | 12.64
Тип 2 - 86,05м2
42 | ТЕР11-01-013-03 | Устройство покрытий щебеночных с пропиткой битумом КОЭФ. К ПОЗИЦИИ: Новый коэффициент ПЗ=3,484; ОЗП=3,484; ЭМ=3,484; ЗПМ=3,484; МАТ=3,484; ТЗ=3,484; ТЗМ=3,484 | 100 м2 покрытия | 0.8605 | 13334.38 | 1159.65 | 1274.34 | 170.12 | 11474.24 | 997.88 | 1096.57 | 146.39 | 98.9456 | 85.14 | 11.4972 | 9.89
43 | ТЕР11-01-002-09 | Устройство подстилающих слоев бетонных | 1 м3 подстилающего слоя | 8,605 86,05*0,1 | 461.77 | 20.9 | 0.26 |  | 3973.53 | 179.84 | 2.24 |  | 1.8 | 15.49
44 | СЦМ-401-0043 | Бетон тяжелый, класс В 7,5 (М100) крупность 40мм | м3 | -8.777 | 422.12 |  |  |  | -3704.95
45 | каталог на 4 кв. 08г ФГУ ФЦЦС | Бетон тяжелый, класс В 15 (М200) | м3 | 8.777 | 928.04 |  |  |  | 8145.41
46 | ТСЦ2001, ч.1 раздел 3А,п.3 | Надбавка на перевозку бетона автосмесителем (4121,78-3466,1)*0,3:6,13=32,09 | м3 | 8.777 | 32.09 |  |  |  | 281.65
47 | ТЕР26-01-039-01 | Изоляция покрытий и перекрытий изделиями из волокнистых и зернистых материалов насухо | 1 м3 изоляции | 4,3025 86,05*0,05 | 194.26 | 139.87 | 54.39 |  | 835.8 | 601.79 | 234.01 |  | 10.58 | 45.52 | 0.6 | 2.58
48 | СЦМ-104-0103-101 | Пеноплекс 45 | м3 | 4.389 | 1827.96 |  |  |  | 8022.92
49 | ТЕР11-01-011-01 | Устройство стяжек цементных толщиной 20 мм | 100 м2 стяжки | 0.8605 | 1364.22 | 446.07 | 56.56 | 17.37 | 1173.91 | 383.84 | 48.67 | 14.95 | 39.51 | 34 | 1.27 | 1.09
50 | ТЕР11-01-011-02 | Устройство стяжек цементных на каждые 5 мм изменения толщины стяжки добавлять или исключать к норме 11-01-011-01 КОЭФ. К ПОЗИЦИИ: Новый коэффициент ПЗ=2; ОЗП=2; ЭМ=2; ЗПМ=2; МАТ=2; ТЗ=2; ТЗМ=2 | 100 м2 стяжки | 0.8605 | 452.06 | 11.3 | 19.6 | 5.74 | 389 | 9.72 | 16.87 | 4.94 | 1 | 0.86 | 0.42 | 0.36
51 | ТЕР06-01-015-10 | Установка закладных деталей весом: Армирование подстилающих слоев и набетонок | 1 т | 0,008089 86,05*0,000094 | 7750.53 | 159.39 | 34.85 | 2.52 | 62.69 | 1.29 | 0.28 | 0.02 | 12.64 | 0.1 | 0.38
52 | ТЕР11-01-027-06 | Устройство покрытий на цементном растворе из керамического гранита неполированного одноцветного | 100 м2 покрытия | 0.8605 | 20521.73 | 1055.14 | 152.37 | 38.99 | 17658.95 | 907.95 | 131.11 | 33.55 | 88.37 | 76.04 | 3.06 | 2.63
Тип 3 -349,75м2
53 | ТЕР11-01-013-03 | Устройство покрытий щебеночных с пропиткой битумом КОЭФ. К ПОЗИЦИИ: Новый коэффициент ПЗ=3,484; ОЗП=3,484; ЭМ=3,484; ЗПМ=3,484; МАТ=3,484; ТЗ=3,484; ТЗМ=3,484 | 100 м2 покрытия | 3.5 | 13334.38 | 1159.65 | 1274.34 | 170.12 | 46670.34 | 4058.77 | 4460.2 | 595.43 | 98.9456 | 346.31 | 11.4972 | 40.24
54 | ТЕР11-01-002-09 | Устройство подстилающих слоев бетонных | 1 м3 подстилающего слоя | 34,975 349,75*0,1 | 461.77 | 20.9 | 0.26 |  | 16150.41 | 730.98 | 9.09 |  | 1.8 | 62.96
55 | СЦМ-401-0043 | Бетон тяжелый, класс В 7,5 (М100) крупность 40мм | м3 | -35.67 | 422.12 |  |  |  | -15057.02
56 | каталог на 4 кв. 08г ФГУ ФЦЦС | Бетон тяжелый, класс В 15 (М200) | м3 | 35.67 | 928.04 |  |  |  | 33103.19
57 | ТСЦ2001, ч.1 раздел 3А,п.3 | Надбавка на перевозку бетона автосмесителем (4121,78-3466,1)*0,3:6,13=32,09 | м3 | 35.67 | 32.09 |  |  |  | 1144.65
58 | ТЕР26-01-039-01 | Изоляция покрытий и перекрытий изделиями из волокнистых и зернистых материалов насухо | 1 м3 изоляции | 17,4875 349,75*0,05 | 194.26 | 139.87 | 54.39 |  | 3397.12 | 2445.98 | 951.14 |  | 10.58 | 185.02 | 0.6 | 10.49
59 | СЦМ-104-0103-101 | Пеноплекс 45 | м3 | 17.84 | 1827.96 |  |  |  | 32610.81
60 | ТЕР11-01-011-01 | Устройство стяжек цементных толщиной 20 мм | 100 м2 стяжки | 3.5 | 1364.22 | 446.07 | 56.56 | 17.37 | 4774.77 | 1561.25 | 197.96 | 60.8 | 39.51 | 138.29 | 1.27 | 4.45
61 | ТЕР11-01-011-02 | Устройство стяжек цементных на каждые 5 мм изменения толщины стяжки добавлять или исключать к норме 11-01-011-01 КОЭФ. К ПОЗИЦИИ: Новый коэффициент ПЗ=2; ОЗП=2; ЭМ=2; ЗПМ=2; МАТ=2; ТЗ=2; ТЗМ=2 | 100 м2 стяжки | 3.5 | 452.06 | 11.3 | 19.6 | 5.74 | 1582.21 | 39.55 | 68.6 | 20.09 | 1 | 3.5 | 0.42 | 1.47
62 | ТЕР06-01-015-10 | Установка закладных деталей весом: Армирование подстилающих слоев и набетонок | 1 т | 0,032877 349,75*0,000094 | 7750.53 | 159.39 | 34.85 | 2.52 | 254.81 | 5.24 | 1.15 | 0.08 | 12.64 | 0.42 | 0.38 | 0.01
63 | ТЕР11-01-036-01 | Устройство покрытий из линолеума на клее бустилат | 100 м2 покрытия | 3.5 | 8279.37 | 501.59 | 52.93 | 4.79 | 28977.8 | 1755.57 | 185.26 | 16.77 | 42.4 | 148.4 | 0.85 | 2.98
64 | СЦМ-101-0562 | Линолеум поливинилхлоридный на теплоизолирующей подоснове марок ПР-ВТ, ВК-ВТ, ЭК-ВТ | м2 | -357 | 70.08 |  |  |  | -25018.56
65 | СЦМ-101-0550 | Линолеум поливинилхлоридный трудновоспламеняемый безосновный марки ТТH, толщиной 1.8 мм | м2 | 357 | 80.85 |  |  |  | 28863.45
Тип 4 - 46,98м2
66 | ТЕР11-01-004-05 | Устройство гидроизоляции обмазочной в один слой толщиной 2 мм | 100 м2 изолируемой поверхности | 0.47 | 1447.92 | 418.57 | 159.85 | 2.46 | 680.52 | 196.73 | 75.13 | 1.16 | 26.97 | 12.68 | 0.43 | 0.2
67 | ТЕР11-01-011-05 | Устройство стяжек легкобетонных толщиной 20 мм | 100 м2 стяжки | 0.47 | 1686.81 | 572.62 | 56.76 | 17.37 | 792.8 | 269.13 | 26.68 | 8.16 | 50.23 | 23.61 | 1.27 | 0.6
68 | ТЕР11-01-011-06 | Устройство стяжек легкобетонных на каждые 5 мм изменения толщины стяжки добавлять или исключать к норме 11-01-011-05 КОЭФ. К ПОЗИЦИИ: Новый коэффициент ПЗ=2; ОЗП=2; ЭМ=2; ЗПМ=2; МАТ=2; ТЗ=2; ТЗМ=2 | 100 м2 стяжки | 0.47 | 550.08 | 11.4 | 19.6 | 5.74 | 258.54 | 5.36 | 9.21 | 2.7 | 1 | 0.47 | 0.42 | 0.2
69 | ТЕР06-01-015-10 | Установка закладных деталей весом: Армирование подстилающих слоев и набетонок | 1 т | 0,004275 45,48*0,000094 | 7750.53 | 159.39 | 34.85 | 2.52 | 33.13 | 0.68 | 0.15 | 0.01 | 12.64 | 0.05 | 0.38
70 | ТЕР11-01-027-03 | Устройство покрытий на цементном растворе из плиток керамических для полов одноцветных с красителем | 100 м2 покрытия | 0.47 | 10481.54 | 1492.46 | 150.07 | 36.39 | 4926.32 | 701.46 | 70.53 | 17.1 | 119.78 | 56.3 | 2.94 | 1.38
Тип 5 - 8,27м2
71 | ТЕР11-01-004-05 | Устройство гидроизоляции обмазочной в один слой толщиной 2 мм | 100 м2 изолируемой поверхности | 0.0827 | 1447.92 | 418.57 | 159.85 | 2.46 | 119.74 | 34.62 | 13.22 | 0.2 | 26.97 | 2.23 | 0.43 | 0.04
72 | ТЕР11-01-011-05 | Устройство стяжек легкобетонных толщиной 20 мм | 100 м2 стяжки | 0.0827 | 1686.81 | 572.62 | 56.76 | 17.37 | 139.5 | 47.36 | 4.69 | 1.44 | 50.23 | 4.15 | 1.27 | 0.11
73 | ТЕР11-01-011-06 | Устройство стяжек легкобетонных на каждые 5 мм изменения толщины стяжки добавлять или исключать к норме 11-01-011-05 КОЭФ. К ПОЗИЦИИ: Новый коэффициент ПЗ=2; ОЗП=2; ЭМ=2; ЗПМ=2; МАТ=2; ТЗ=2; ТЗМ=2 | 100 м2 стяжки | 0.0827 | 550.08 | 11.4 | 19.6 | 5.74 | 45.49 | 0.94 | 1.62 | 0.47 | 1 | 0.08 | 0.42 | 0.03
74 | ТЕР11-01-011-01 | Устройство стяжек цементных толщиной 20 мм | 100 м2 стяжки | 0.0827 | 1364.22 | 446.07 | 56.56 | 17.37 | 112.82 | 36.89 | 4.68 | 1.44 | 39.51 | 3.27 | 1.27 | 0.11
75 | ТЕР11-01-011-02 | Устройство стяжек цементных на каждые 5 мм изменения толщины стяжки добавлять или исключать к норме 11-01-011-01 КОЭФ. К ПОЗИЦИИ: Новый коэффициент ПЗ=7; ОЗП=7; ЭМ=7; ЗПМ=7; МАТ=7; ТЗ=7; ТЗМ=7 | 100 м2 стяжки | 0.0827 | 1582.21 | 39.55 | 68.6 | 20.09 | 130.85 | 3.27 | 5.67 | 1.66 | 3.5 | 0.29 | 1.47 | 0.12
76 | ТЕР06-01-015-10 | Установка закладных деталей весом: Армирование подстилающих слоев и набетонок | 1 т | 0,000777 8,27*0,000094 | 7750.53 | 159.39 | 34.85 | 2.52 | 6.02 | 0.12 | 0.03 |  | 12.64 | 0.01 | 0.38
77 | ТЕР11-01-015-01 | Устройство покрытий бетонных толщиной 30 мм | 100 м2 покрытия | 0.0827 | 2466.71 | 456.45 | 229.43 | 38.85 | 204 | 37.75 | 18.97 | 3.21 | 40.43 | 3.34 | 2.84 | 0.23
78 | ТЕР11-01-015-02 | Устройство покрытий бетонных на каждые 5 мм изменения толщины | 100 м2 покрытия | -0.0827 | 279.22 | 13.44 | 8.16 | 2.6 | -23.09 | -1.11 | -0.67 | -0.21 | 1.19 | -0.1 | 0.19 | -0.01
Тип 6 -31,92м2
79 | ТЕР11-01-004-05 | Устройство гидроизоляции обмазочной в один слой толщиной 2 мм | 100 м2 изолируемой поверхности | 0.32 | 1447.92 | 418.57 | 159.85 | 2.46 | 463.33 | 133.94 | 51.15 | 0.79 | 26.97 | 8.63 | 0.43 | 0.14
80 | ТЕР26-01-039-01 | Изоляция покрытий и перекрытий изделиями из волокнистых и зернистых материалов насухо | 1 м3 изоляции | 0,798 31,92*0,025 | 194.26 | 139.87 | 54.39 |  | 155.02 | 111.62 | 43.4 |  | 10.58 | 8.44 | 0.6 | 0.48
81 | СЦМ-104-0103-101 | Пеноплекс 45 | м3 | 0.814 | 1827.96 |  |  |  | 1487.96
82 | ТЕР11-01-011-01 | Устройство стяжек цементных толщиной 20 мм | 100 м2 стяжки | 0.32 | 1364.22 | 446.07 | 56.56 | 17.37 | 436.55 | 142.74 | 18.1 | 5.56 | 39.51 | 12.64 | 1.27 | 0.41
83 | ТЕР11-01-011-02 | Устройство стяжек цементных на каждые 5 мм изменения толщины стяжки добавлять или исключать к норме 11-01-011-01 КОЭФ. К ПОЗИЦИИ: Новый коэффициент ПЗ=4; ОЗП=4; ЭМ=4; ЗПМ=4; МАТ=4; ТЗ=4; ТЗМ=4 | 100 м2 стяжки | 0.32 | 904.12 | 22.6 | 39.2 | 11.48 | 289.32 | 7.23 | 12.54 | 3.67 | 2 | 0.64 | 0.84 | 0.27
84 | ТЕР06-01-015-10 | Установка закладных деталей весом: Армирование подстилающих слоев и набетонок | 1 т | 0,003 31,92*0,000094 | 7750.53 | 159.39 | 34.85 | 2.52 | 23.25 | 0.48 | 0.1 | 0.01 | 12.64 | 0.04 | 0.38
85 | ТЕР11-01-027-06 | Устройство покрытий на цементном растворе из керамического гранита неполированного одноцветного | 100 м2 покрытия | 0.32 | 20521.73 | 1055.14 | 152.37 | 38.99 | 6566.95 | 337.64 | 48.76 | 12.48 | 88.37 | 28.28 | 3.06 | 0.98
Тип 7 - 36,49м2
86 | ТЕР11-01-011-05 | Устройство стяжек легкобетонных толщиной 20 мм | 100 м2 стяжки | 0.365 | 1686.81 | 572.62 | 56.76 | 17.37 | 615.69 | 209.01 | 20.72 | 6.34 | 50.23 | 18.33 | 1.27 | 0.46
87 | ТЕР11-01-011-06 | Устройство стяжек легкобетонных на каждые 5 мм изменения толщины стяжки добавлять или исключать к норме 11-01-011-05 КОЭФ. К ПОЗИЦИИ: Новый коэффициент ПЗ=5; ОЗП=5; ЭМ=5; ЗПМ=5; МАТ=5; ТЗ=5; ТЗМ=5 | 100 м2 стяжки | 0.365 | 1375.2 | 28.5 | 49 | 14.35 | 501.95 | 10.4 | 17.89 | 5.24 | 2.5 | 0.91 | 1.05 | 0.38
88 | ТЕР11-01-011-01 | Устройство стяжек цементных толщиной 20 мм | 100 м2 стяжки | 0.365 | 1364.22 | 446.07 | 56.56 | 17.37 | 497.94 | 162.82 | 20.64 | 6.34 | 39.51 | 14.42 | 1.27 | 0.46
89 | ТЕР11-01-011-02 | Устройство стяжек цементных на каждые 5 мм изменения толщины стяжки добавлять или исключать к норме 11-01-011-01 КОЭФ. К ПОЗИЦИИ: Новый коэффициент ПЗ=2; ОЗП=2; ЭМ=2; ЗПМ=2; МАТ=2; ТЗ=2; ТЗМ=2 | 100 м2 стяжки | 0.365 | 452.06 | 11.3 | 19.6 | 5.74 | 165 | 4.12 | 7.15 | 2.1 | 1 | 0.37 | 0.42 | 0.15
90 | ТЕР11-01-027-06 | Устройство покрытий на цементном растворе из керамического гранита неполированного одноцветного | 100 м2 покрытия | 0.345 | 20521.73 | 1055.14 | 152.37 | 38.99 | 7080 | 364.02 | 52.57 | 13.45 | 88.37 | 30.49 | 3.06 | 1.06
Раздел 5. Устройство полов (2-ой этаж)
Тип 2 - 73,04м2
91 | ТЕР11-01-011-01 | Устройство стяжек цементных толщиной 20 мм | 100 м2 стяжки | 0.73 | 1364.22 | 446.07 | 56.56 | 17.37 | 995.88 | 325.63 | 41.29 | 12.68 | 39.51 | 28.84 | 1.27 | 0.93
92 | ТЕР11-01-011-02 | Устройство стяжек цементных на каждые 5 мм изменения толщины стяжки добавлять или исключать к норме 11-01-011-01 КОЭФ. К ПОЗИЦИИ: Новый коэффициент ПЗ=5; ОЗП=5; ЭМ=5; ЗПМ=5; МАТ=5; ТЗ=5; ТЗМ=5 | 100 м2 стяжки | 0.73 | 1130.15 | 28.25 | 49 | 14.35 | 825.01 | 20.62 | 35.77 | 10.48 | 2.5 | 1.83 | 1.05 | 0.77
93 | ТЕР11-01-027-06 | Устройство покрытий на цементном растворе из керамического гранита неполированного одноцветного | 100 м2 покрытия | 0.73 | 20521.73 | 1055.14 | 152.37 | 38.99 | 14980.86 | 770.25 | 111.23 | 28.46 | 88.37 | 64.51 | 3.06 | 2.23
Тип 3 - 599,09м2
94 | ТЕР11-01-004-05 | Устройство гидроизоляции обмазочной в один слой толщиной 2 мм | 100 м2 изолируемой поверхности | 5.99 | 1447.92 | 418.57 | 159.85 | 2.46 | 8673.04 | 2507.23 | 957.5 | 14.74 | 26.97 | 161.55 | 0.43 | 2.58
95 | ТЕР26-01-039-01 | Изоляция покрытий и перекрытий изделиями из волокнистых и зернистых материалов насухо | 1 м3 изоляции | 23,9636 599,09*0,04 | 194.26 | 139.87 | 54.39 |  | 4655.17 | 3351.79 | 1303.38 |  | 10.58 | 253.53 | 0.6 | 14.38
96 | СЦМ-104-0103-101 | Пеноплекс 45 | м3 | 24.44 | 1827.96 |  |  |  | 44675.34
97 | ТЕР11-01-004-01 | Устройство гидроизоляции оклеечной рулонными материалами на мастике битуминоль первый слой | 100 м2 изолируемой поверхности | 5.99 | 3249.32 | 738.42 | 315.6 | 5.34 | 19463.43 | 4423.14 | 1890.44 | 31.99 | 46.18 | 276.62 | 0.98 | 5.87
98 | ТЕР11-01-011-01 | Устройство стяжек цементных толщиной 20 мм | 100 м2 стяжки | 5.99 | 1364.22 | 446.07 | 56.56 | 17.37 | 8171.68 | 2671.96 | 338.79 | 104.05 | 39.51 | 236.66 | 1.27 | 7.61
99 | ТЕР11-01-011-02 | Устройство стяжек цементных на каждые 5 мм изменения толщины стяжки добавлять или исключать к норме 11-01-011-01 КОЭФ. К ПОЗИЦИИ: Новый коэффициент ПЗ=2; ОЗП=2; ЭМ=2; ЗПМ=2; МАТ=2; ТЗ=2; ТЗМ=2 | 100 м2 стяжки | 5.99 | 452.06 | 11.3 | 19.6 | 5.74 | 2707.84 | 67.69 | 117.4 | 34.38 | 1 | 5.99 | 0.42 | 2.52
100 | ТЕР06-01-015-10 | Установка закладных деталей весом: Армирование подстилающих слоев и набетонок | 1 т | 0,056314 599,09*0,000094 | 7750.53 | 159.39 | 34.85 | 2.52 | 436.46 | 8.98 | 1.96 | 0.14 | 12.64 | 0.71 | 0.38 | 0.02
101 | ТЕР11-01-036-01 | Устройство покрытий из линолеума на клее бустилат | 100 м2 покрытия | 5.99 | 8279.37 | 501.59 | 52.93 | 4.79 | 49593.43 | 3004.52 | 317.05 | 28.69 | 42.4 | 253.98 | 0.85 | 5.09
102 | СЦМ-101-0562 | Линолеум поливинилхлоридный на теплоизолирующей подоснове марок ПР-ВТ, ВК-ВТ, ЭК-ВТ | м2 | -661 | 70.08 |  |  |  | -46322.88
103 | СЦМ-101-0550 | Линолеум поливинилхлоридный трудновоспламеняемый безосновный марки ТТH, толщиной 1.8 мм | м2 | 661 | 80.85 |  |  |  | 53441.85
Тип 4 - 55,28м2
104 | ТЕР11-01-004-05 | Устройство гидроизоляции обмазочной в один слой толщиной 2 мм | 100 м2 изолируемой поверхности | 0.553 | 1447.92 | 418.57 | 159.85 | 2.46 | 800.7 | 231.47 | 88.4 | 1.36 | 26.97 | 14.91 | 0.43 | 0.24
105 | ТЕР11-01-011-01 | Устройство стяжек цементных толщиной 20 мм | 100 м2 стяжки | 0.553 | 1364.22 | 446.07 | 56.56 | 17.37 | 754.41 | 246.68 | 31.28 | 9.61 | 39.51 | 21.85 | 1.27 | 0.7
106 | ТЕР11-01-011-02 | Устройство стяжек цементных на каждые 5 мм изменения толщины стяжки добавлять или исключать к норме 11-01-011-01 КОЭФ. К ПОЗИЦИИ: Новый коэффициент ПЗ=2; ОЗП=2; ЭМ=2; ЗПМ=2; МАТ=2; ТЗ=2; ТЗМ=2 | 100 м2 стяжки | 0.553 | 452.06 | 11.3 | 19.6 | 5.74 | 249.99 | 6.25 | 10.84 | 3.17 | 1 | 0.55 | 0.42 | 0.23
107 | ТЕР11-01-027-06 | Устройство покрытий на цементном растворе из керамического гранита неполированного одноцветного | 100 м2 покрытия | 0.553 | 20521.73 | 1055.14 | 152.37 | 38.99 | 11348.52 | 583.49 | 84.26 | 21.56 | 88.37 | 48.87 | 3.06 | 1.69
Тип 5 - 209,93м2
108 | ТЕР11-01-011-01 | Устройство стяжек цементных толщиной 20 мм | 100 м2 стяжки | 2.1 | 1364.22 | 446.07 | 56.56 | 17.37 | 2864.86 | 936.75 | 118.78 | 36.48 | 39.51 | 82.97 | 1.27 | 2.67
109 | ТЕР11-01-011-02 | Устройство стяжек цементных на каждые 5 мм изменения толщины стяжки добавлять или исключать к норме 11-01-011-01 КОЭФ. К ПОЗИЦИИ: Новый коэффициент ПЗ=2; ОЗП=2; ЭМ=2; ЗПМ=2; МАТ=2; ТЗ=2; ТЗМ=2 | 100 м2 стяжки | 2.09 | 452.06 | 11.3 | 19.6 | 5.74 | 944.81 | 23.62 | 40.96 | 12 | 1 | 2.09 | 0.42 | 0.88
110 | ТЕР11-01-027-06 | Устройство покрытий на цементном растворе из керамического гранита неполированного одноцветного | 100 м2 покрытия | 2.09 | 20521.73 | 1055.14 | 152.37 | 38.99 | 42890.42 | 2205.24 | 318.45 | 81.49 | 88.37 | 184.69 | 3.06 | 6.4
Раздел 6. Устройство полов (3-ой этаж)
Тип 2 - 48,18м2
111 | ТЕР11-01-011-01 | Устройство стяжек цементных толщиной 20 мм | 100 м2 стяжки | 0.482 | 1364.22 | 446.07 | 56.56 | 17.37 | 657.55 | 215.01 | 27.26 | 8.37 | 39.51 | 19.04 | 1.27 | 0.61
112 | ТЕР11-01-011-02 | Устройство стяжек цементных на каждые 5 мм изменения толщины стяжки добавлять или исключать к норме 11-01-011-01 КОЭФ. К ПОЗИЦИИ: Новый коэффициент ПЗ=5; ОЗП=5; ЭМ=5; ЗПМ=5; МАТ=5; ТЗ=5; ТЗМ=5 | 100 м2 стяжки | 0.482 | 1130.15 | 28.25 | 49 | 14.35 | 544.73 | 13.62 | 23.62 | 6.92 | 2.5 | 1.21 | 1.05 | 0.51
113 | ТЕР11-01-027-06 | Устройство покрытий на цементном растворе из керамического гранита неполированного одноцветного | 100 м2 покрытия | 0.482 | 20521.73 | 1055.14 | 152.37 | 38.99 | 9891.47 | 508.58 | 73.44 | 18.79 | 88.37 | 42.59 | 3.06 | 1.47
Тип 3 - 620,27м2
114 | ТЕР11-01-004-05 | Устройство гидроизоляции обмазочной в один слой толщиной 2 мм | 100 м2 изолируемой поверхности | 62.03 | 1447.92 | 418.57 | 159.85 | 2.46 | 8981.45 | 2596.39 | 991.55 | 15.26 | 26.97 | 167.29 | 0.43 | 2.67
115 | ТЕР26-01-039-01 | Изоляция покрытий и перекрытий изделиями из волокнистых и зернистых материалов насухо | 1 м3 изоляции | 24,8108 620,27*0,04 | 194.26 | 139.87 | 54.39 |  | 4819.75 | 3470.29 | 1349.46 |  | 10.58 | 262.5 | 0.6 | 14.89
116 | СЦМ-104-0103-101 | Пеноплекс 45 | м3 | 25.31 | 1827.96 |  |  |  | 46265.67
117 | ТЕР11-01-004-05 | Устройство гидроизоляции обмазочной в один слой толщиной 2 мм | 100 м2 изолируемой поверхности | 62.03 | 1447.92 | 418.57 | 159.85 | 2.46 | 8981.45 | 2596.39 | 991.55 | 15.26 | 26.97 | 167.29 | 0.43 | 2.67
118 | ТЕР11-01-011-01 | Устройство стяжек цементных толщиной 20 мм | 100 м2 стяжки | 62.03 | 1364.22 | 446.07 | 56.56 | 17.37 | 8462.26 | 2766.97 | 350.84 | 107.75 | 39.51 | 245.08 | 1.27 | 7.88
119 | ТЕР11-01-011-02 | Устройство стяжек цементных на каждые 5 мм изменения толщины стяжки добавлять или исключать к норме 11-01-011-01 КОЭФ. К ПОЗИЦИИ: Новый коэффициент ПЗ=2; ОЗП=2; ЭМ=2; ЗПМ=2; МАТ=2; ТЗ=2; ТЗМ=2 | 100 м2 стяжки | 62.03 | 452.06 | 11.3 | 19.6 | 5.74 | 2804.13 | 70.09 | 121.58 | 35.61 | 1 | 6.2 | 0.42 | 2.61
120 | ТЕР06-01-015-10 | Установка закладных деталей весом: Армирование подстилающих слоев и набетонок | 1 т | 0,058305 620,27*0,000094 | 7750.53 | 159.39 | 34.85 | 2.52 | 451.89 | 9.29 | 2.03 | 0.15 | 12.64 | 0.74 | 0.38 | 0.02
121 | ТЕР11-01-036-01 | Устройство покрытий из линолеума на клее бустилат | 100 м2 покрытия | 62.03 | 8279.37 | 501.59 | 52.93 | 4.79 | 51356.93 | 3111.36 | 328.32 | 29.71 | 42.4 | 263.01 | 0.85 | 5.27
122 | СЦМ-101-0562 | Линолеум поливинилхлоридный на теплоизолирующей подоснове марок ПР-ВТ, ВК-ВТ, ЭК-ВТ | м2 | -632.7 | 70.08 |  |  |  | -44339.62
123 | СЦМ-101-0550 | Линолеум поливинилхлоридный трудновоспламеняемый безосновный марки ТТH, толщиной 1.8 мм | м2 | 632.7 | 80.85 |  |  |  | 51153.8
Тип 4 - 38,97м2
124 | ТЕР11-01-004-05 | Устройство гидроизоляции обмазочной в один слой толщиной 2 мм | 100 м2 изолируемой поверхности | 0.39 | 1447.92 | 418.57 | 159.85 | 2.46 | 564.69 | 163.24 | 62.34 | 0.96 | 26.97 | 10.52 | 0.43 | 0.17
125 | ТЕР11-01-011-01 | Устройство стяжек цементных толщиной 20 мм | 100 м2 стяжки | 0.39 | 1364.22 | 446.07 | 56.56 | 17.37 | 532.05 | 173.97 | 22.06 | 6.77 | 39.51 | 15.41 | 1.27 | 0.5
126 | ТЕР11-01-011-02 | Устройство стяжек цементных на каждые 5 мм изменения толщины стяжки добавлять или исключать к норме 11-01-011-01 КОЭФ. К ПОЗИЦИИ: Новый коэффициент ПЗ=2; ОЗП=2; ЭМ=2; ЗПМ=2; МАТ=2; ТЗ=2; ТЗМ=2 | 100 м2 стяжки | 0.39 | 452.06 | 11.3 | 19.6 | 5.74 | 176.3 | 4.41 | 7.64 | 2.24 | 1 | 0.39 | 0.42 | 0.16
127 | ТЕР11-01-027-06 | Устройство покрытий на цементном растворе из керамического гранита неполированного одноцветного | 100 м2 покрытия | 0.39 | 20521.73 | 1055.14 | 152.37 | 38.99 | 8003.47 | 411.5 | 59.42 | 15.21 | 88.37 | 34.46 | 3.06 | 1.19
Тип 5 - 234,51м2
128 | ТЕР11-01-011-01 | Устройство стяжек цементных толщиной 20 мм | 100 м2 стяжки | 2.345 | 1364.22 | 446.07 | 56.56 | 17.37 | 3199.1 | 1046.03 | 132.63 | 40.73 | 39.51 | 92.65 | 1.27 | 2.98
129 | ТЕР11-01-011-02 | Устройство стяжек цементных на каждые 5 мм изменения толщины стяжки добавлять или исключать к норме 11-01-011-01 КОЭФ. К ПОЗИЦИИ: Новый коэффициент ПЗ=2; ОЗП=2; ЭМ=2; ЗПМ=2; МАТ=2; ТЗ=2; ТЗМ=2 | 100 м2 стяжки | 2.345 | 452.06 | 11.3 | 19.6 | 5.74 | 1060.08 | 26.5 | 45.96 | 13.46 | 1 | 2.35 | 0.42 | 0.98
130 | ТЕР11-01-027-06 | Устройство покрытий на цементном растворе из керамического гранита неполированного одноцветного | 100 м2 покрытия | 2.345 | 20521.73 | 1055.14 | 152.37 | 38.99 | 48123.46 | 2474.3 | 357.31 | 91.43 | 88.37 | 207.23 | 3.06 | 7.18
Раздел 7. Устройство кровли
131 | ТЕР39-01-009-05 | Монтаж металлических лестниц и площадок | 1 т конструкций | 0.2 | 2183.66 | 633.9 | 1137.3 | 119.27 | 436.73 | 126.78 | 227.46 | 23.85 | 44.36 | 8.87 | 5.6 | 1.12
132 | СЦМ-201-9002 | Конструкции стальные | т | 0.2 | 7793.05 |  |  |  | 1558.61
133 | ТЕР11-01-033-01 | Устройство покрытий дощатых толщиной 28 мм | 100 м2 покрытий | 1.056 | 6465.62 | 737.75 | 108.07 | 7.93 | 6827.69 | 779.06 | 114.12 | 8.37 | 60.72 | 64.12 | 1.42 | 1.5
134 | ТЕР10-05-011-02 | Устройство подвесных потолков из гипсокартонных листов на одноуровневом металлическом каркасе (П 113) | 1 м2 потолка | 50.7 | 144.8 | 26.87 | 0.69 | 0.07 | 7341.36 | 1362.31 | 34.98 | 3.55 | 2.08 | 105.46 | 0.005 | 0.25
135 | СЦМ-101-3275-1 | Листы гипсокартонные стандартные (ГКЛО), КНАУФ, толщиной 12,5 мм | м2 | 53.24 | 28.69 |  |  |  | 1527.46
Раздел 8. Стены
136 | ТЕРр55-04-01 | Установка перегородок из гипсовых пазогребневых плит: в 1 слой при высоте этажа до 4 м | 100 м2 перегородок (за вычетом проемов) | 5.504 | 11324.83 | 1851.26 | 125.22 | 39.1 | 62331.86 | 10189.34 | 689.21 | 215.21 | 138.36 | 761.53 | 2.66 | 14.64
137 | ТЕРр61-01-09 | Сплошное выравнивание штукатурки внутри здания (однослойная штукатурка) сухой растворной смесью (типа "Ветонит") толщиной до 10 мм для последующей окраски или оклейки обоями: стен | 100 м2 поверхности | 6.64 | 5875.37 | 1025.08 | 48.05 | 28.93 | 39012.46 | 6806.53 | 319.05 | 192.1 | 73.8 | 490.03 | 0.46 | 3.05
138 | ТЕРр61-07-01 | Ремонт штукатурки откосов внутри здания по камню и бетону цементно-известковым раствором: прямолинейных | 100 м2 отремонтированной поверхности | 6.53 | 6916.33 | 4887.85 | 47.13 | 15.87 | 45163.63 | 31917.66 | 307.76 | 103.63 | 383.06 | 2501.38 | 1.16 | 7.57
Раздел 9. Усиление дверных и оконных проемов
Усиление дверных проемов 1,2,3 этаж
139 | ТЕРр53-25-01 | Устройство металлических перемычек в стенах существующих зданий | 1 т металлоконструкций перемычек | 3.06 | 11178.09 | 2040.32 | 84.26 | 6.43 | 34204.96 | 6243.38 | 257.84 | 19.68 | 165.88 | 507.59 | 0.67 | 2.05
140 | ТЕР46-01-004-02 | Усиление конструктивных элементов стен кирпичных стальными обоймами | 1 т | 2.27 | 10340.4 | 2717.3 | 1055.47 | 80.49 | 23472.71 | 6168.27 | 2395.92 | 182.71 | 195.63 | 444.08 | 6.45 | 14.64
141 | ТЕР06-01-035-02 | Устройство поясов: без опалубки /стена над проемом/ | 100 м3 железобетона в деле | 0.075 | 64454.32 | 6590.03 | 7686.22 | 949.41 | 4834.07 | 494.25 | 576.47 | 71.21 | 516.46 | 38.73 | 61.5 | 4.61
142 | ТЕР46-03-007-03 | Пробивка проемов в конструкциях из кирпича | 1 м3 | 15.49 | 557.79 | 156.95 | 400.84 | 34.75 | 8640.17 | 2431.16 | 6209.01 | 538.28 | 12.3 | 190.53 | 2.54 | 39.34
Усиление оконных проемов (ПР1, ПР2, ПР3, ПР4, ПР5)
143 | ТЕР06-01-035-02 | Устройство поясов: без опалубки /стена над проемом/ | 100 м3 железобетона в деле | 0.12 | 64454.32 | 6590.03 | 7686.22 | 949.41 | 7734.52 | 790.8 | 922.35 | 113.93 | 516.46 | 61.98 | 61.5 | 7.38
Усиление оконных проемов 3-го этажа ж/б перемычками
144 | ТЕР15-02-036-01 | Штукатурка по сетке без устройства каркаса: улучшенная дверных и оконных проемов | 100 м2 оштукатуриваемой поверхности | 6.53 | 5905.17 | 1698.45 | 66.41 | 19.7 | 38560.76 | 11090.88 | 433.66 | 128.64 | 129.95 | 848.57 | 1.44 | 9.4
Раздел 10. Проемы
Оконные проемы
145 | ТЕР10-01-035-03 | Установка подоконных досок из ПВХ: в каменных стенах толщиной свыше 0,51 м. | 100 п.м. | 3.3 | 7631.7 | 259.77 | 26.07 | 0.96 | 25184.61 | 857.24 | 86.03 | 3.17 | 21.38 | 70.55 | 0.37 | 1.22
146 | СЦМ-101-1497-210 | Плиты подоконные пластиковые, Альта-профиль длина 6 метров, ширина 600 мм (Россия) | п.м. | 330 | 104.37 |  |  |  | 34442.1
147 | ТЕР09-06-001-02 | Монтаж: решеток из полосовой и тонколистовой стали | 1 т конструкций | 1.191 | 915.7 | 617.1 | 174.33 | 1.89 | 1090.6 | 734.97 | 207.63 | 2.25 | 50.79 | 60.49 | 0.31 | 0.37
148 | прайс | Решетка на окна 6230/1,18*1,05/4,46 | м2 | 203.54 | 1242.97 |  |  |  | 252994.11
149 | ТЕР12-01-008-02 | Устройство наружных подоконников | 100 м2 фасадов без вычета проемов | 26.92 | 348.1 | 59.54 | 0.77 |  | 9370.85 | 1602.82 | 20.73 |  | 4.9 | 131.91 | 0.01 | 0.27
Дверные проемы
150 | ТЕР09-04-014-01 | Установка металлических дверей с площадью дверного проема: до 2,5 м2 | 1 м2 проема | 0.825 | 88.24 | 28.41 | 14.89 |  | 72.8 | 23.44 | 12.28 |  | 2.1 | 1.73
151 | ТЕР09-04-014-02 | Установка металлических дверей с площадью дверного проема: более 2,5 м2 | 1 м2 проема | 0.8 | 113.4 | 26.11 | 19.15 |  | 90.72 | 20.89 | 15.32 |  | 1.93 | 1.54
152 | ТЕР10-04-013-02 | Установка металлических дверных коробок с навеской полотен | 100 м2 проемов | 0.518 | 17090.98 | 2288.36 | 335.17 | 23.27 | 8853.13 | 1185.37 | 173.62 | 12.05 | 162.41 | 84.13 | 3.68 | 1.91
153 | прайс | Дверь металлическая, огнестойкая , Д-3, Д-4, Д-6, Д-7 1420*2070 22070/1,18*1,05/4,46 | шт | 9 | 4403.26 |  |  |  | 39629.34
154 | прайс | Дверь металлическая, огнестойкая , Д-5, Д-8 1070*2070 16500/1,18*1,05/4,46 | шт | 5 | 3291.97 |  |  |  | 16459.85
155 | прайс | Дверь металлическая, огнестойкая , Д-10 900*1500 11605/1,18*1,05/4,46 | шт | 4 | 2315.35 |  |  |  | 9261.4
156 | ТЕР10-01-047-02 | Установка блоков из ПХВ в наружных и внутренних дверных проемах в каменных стенах площадью проема более 3 м2 | 100 м2 проемов | 0.5434 | 13907.1 | 1556.38 | 371.45 | 7.11 | 7557.12 | 845.74 | 201.85 | 3.86 | 124.91 | 67.88 | 4.09 | 2.22
157 | СЦМ-203-9057-201 | Блоки дверные входные пластиковые двупольные | м2 | 54.34 | 1852.31 |  |  |  | 100654.53
Раздел 11. Внутренная отделка
Потолок
158 | ТЕР15-01-047-15 | Устройство подвесных потолков типа Армстронг ("Байкал", "Волга", Taurus и др.) по каркасу из оцинкованного профиля | 100 м2 поверхности облицовки | 28.18 | 1765.36 | 1370.91 | 394.45 | 10.4 | 49747.84 | 38632.24 | 11115.6 | 293.07 | 102.46 | 2887.32 | 5.34 | 150.48
159 | СЦМ-101-2414-101 | Панели потолочные типа Армстронг ("Байкал") с комплектующими | м2 | 2903 | 48.94 |  |  |  | 142072.82
160 | ТЕР09-03-047-01 | Монтаж каркасов подвесных потолков с подвесками и деталями крепления труба квадратная для крепления системы подвесного потолка | 1 т конструкций | 12.62 | 2242.9 | 1064.64 | 664.63 | 9.41 | 28305.4 | 13435.76 | 8387.63 | 118.75 | 75.56 | 953.57 | 0.87 | 10.98
161 | СЦМ-201-9002 | Конструкции стальные | т | 12.62 | 7793.05 |  |  |  | 98348.29
162 | ТЕР15-04-005-04 | Окраска поливинилацетатными водоэмульсионными составами улучшенная: по штукатурке потолков | 100 м2 окрашиваемой поверхности | 1.91 | 1953.32 | 687.76 | 13.2 | 0.27 | 3730.84 | 1313.62 | 25.21 | 0.52 | 53.9 | 102.95 | 0.18 | 0.34
Стены и перегородки
163 | ТЕР15-02-016-03 | Оштукатуривание поверхностей цементно-известковым или цементным раствором по камню и бетону: улучшенное стен | 100 м2 оштукатуриваемой поверхности | 6.25 | 2352.41 | 1148.54 | 198.26 | 97.17 | 14702.56 | 7178.38 | 1239.13 | 607.31 | 85.84 | 536.5 | 6.29 | 39.31
164 | ТЕР15-02-001-08 | Улучшенная штукатурка цементно-известковым раствором по камню: стен по камню и бетону сухой смесью КНАУФ-МП75 толщиной 30 мм (внутренняя) | 100 м2 оштукатуриваемой поверхности | 57.63 | 19167.84 | 635.57 | 3200.4 | 322.85 | 1104642.62 | 36627.9 | 184439.05 | 18605.85 | 46.46 | 2677.49
165 | ТЕР15-04-048-05 | Отделка стен внутри помещений мелкозернистыми декор. покрытиями из минеральных или полимерминеральных пастовых составов на латексной основе по подгот. поверхности, состав с наполнителем: из микроминерала (размер зерна до 0,7 мм) | 100 м2 отделываемой поверхности | 16.88 | 7444.14 | 502.47 | 20.34 | 0.41 | 125657.08 | 8481.69 | 343.34 | 6.92 | 33.7 | 568.86 | 0.26 | 4.39
166 | ТЕР15-04-005-07 | Окраска поливинилацетатными водоэмульсионными составами высококачественная: по штукатурке стен /типа "TEХ 5000 weib"/ | 100 м2 окрашиваемой поверхности | 34.81 | 2254.51 | 940.5 | 16.7 | 0.41 | 78479.49 | 32738.81 | 581.33 | 14.27 | 68.75 | 2393.19 | 0.23 | 8.01
167 | ТЕР15-01-019-05 | Гладкая облицовка стен, столбов, пилястр и откосов (без карнизных, плинтусных и угловых плиток) без установки плиток туалетного гарнитура на клее из сухих смесей: по кирпичу и бетону | 100 м2 поверхности облицовки | 10.21 | 11807.8 | 2086.89 | 45.24 | 25.22 | 120557.64 | 21307.15 | 461.9 | 257.5 | 159.67 | 1630.23 | 1.65 | 16.85
168 | ТЕР15-04-005-03 | Окраска поливинилацетатными водоэмульсионными составами улучшенная: по штукатурке стен | 100 м2 окрашиваемой поверхности | 0.552 | 1707.53 | 547.4 | 12.43 | 0.27 | 942.56 | 302.16 | 6.86 | 0.15 | 42.9 | 23.68 | 0.17 | 0.09
169 | ТЕР15-06-001-02 | Оклейка обоями стен по монолитной штукатурке и бетону: тиснеными и плотными | 100 м2 оклеиваемой и обиваемой поверхности | 4.143 | 3534.1 | 606.59 | 1.18 | 0.14 | 14641.78 | 2513.1 | 4.89 | 0.58 | 46.95 | 194.51 | 0.02 | 0.08
170 | ТЕР15-04-005-03 | Окраска поливинилацетатными водоэмульсионными составами улучшенная: по обоям | 100 м2 окрашиваемой поверхности | 4.143 | 1707.53 | 547.4 | 12.43 | 0.27 | 7074.3 | 2267.88 | 51.5 | 1.12 | 42.9 | 177.73 | 0.17 | 0.7
171 | ТЕР15-02-016-03 | Оштукатуривание поверхностей цементно-известковым или цементным раствором по камню и бетону: улучшенное стен | 100 м2 оштукатуриваемой поверхности | 6.254 | 2352.41 | 1148.54 | 198.26 | 97.17 | 14711.97 | 7182.97 | 1239.92 | 607.7 | 85.84 | 536.84 | 6.29 | 39.34
172 | ТЕР15-04-005-03 | Окраска поливинилацетатными водоэмульсионными составами улучшенная: по штукатурке стен | 100 м2 окрашиваемой поверхности | 6.254 | 1707.53 | 547.4 | 12.43 | 0.27 | 10678.89 | 3423.44 | 77.74 | 1.69 | 42.9 | 268.3 | 0.17 | 1.06
Полы
173 | ТЕР11-01-039-04 | Устройство плинтусов из плиток керамических | 100 м плинтусов | 5.762 | 2466.58 | 319.31 | 4.64 |  | 14212.43 | 1839.86 | 26.74 |  | 23.6 | 135.98 | 0.06 | 0.35
174 | ТЕР11-01-040-01 | Устройство плинтусов поливинилхлоридных | 100 м плинтусов | 15.87 | 686.99 | 124.87 | 2.32 |  | 10902.53 | 1981.69 | 36.82 |  | 8.99 | 142.67 | 0.03 | 0.48
175 | ТЕР09-03-050-01 | Монтаж стальных плинтусов /порожков/ | 100 м плинтуса | 8.61 | 232.5 | 169.22 | 19.49 |  | 2001.83 | 1456.98 | 167.81 |  | 12.8 | 110.21 | 0.05 | 0.43
176 | прайс | Порожек стальной 174,44/1,18*1,05/4,46 | м | 861 | 34.8 |  |  |  | 29962.8
Раздел 12. Наружняя отделка
177 | ТЕРр61-10-03 | Ремонт штукатурки гладких фасадов по камню и бетону с земли и лесов цементно-известковым раствором площадью отдельных мест: более 5 м2 толщиной слоя до 20 мм | 100 м2 отремонтированной поверхности | 16.82 | 3339.38 | 2345.59 | 2.15 |  | 56168.37 | 39452.82 | 36.16 |  | 188.25 | 3166.37
178 | ТЕРр61-26-02 | Перетирка штукатурки фасадов гладких: с земли и лесов | 100 м2 перетертой поверхности | 2.985 | 451.77 | 439.48 | 0.3 |  | 1348.53 | 1311.85 | 0.9 |  | 35.73 | 106.65
179 | ТЕР15-04-012-02 | Окраска фасадов с лесов с подготовкой поверхности: кремнийорганическая | 100 м2 окрашиваемой поверхности | 19.81 | 2751.18 | 180.23 | 10.14 |  | 54500.88 | 3570.36 | 200.87 |  | 13.95 | 276.35 | 0.12 | 2.38
180 | ТЕР08-07-001-02 | Установка и разборка наружных инвентарных лесов высотой до 16 м: трубчатых для прочих отделочных работ | 100 м2 вертикальной проекции для наружных лесов | 27.13 | 935.69 | 535.05 | 5.42 |  | 25385.27 | 14515.91 | 147.04 |  | 43.5 | 1180.16 | 0.07 | 1.9
Раздел 13. Приточная камера П-1
181 | ТЕР01-02-057-02 | Разработка грунта вручную в траншеях глубиной до 2 м без креплений с откосами, группа грунтов: 2 | 100 м3 грунта | 0.28 | 1706.32 | 1706.32 |  |  | 477.77 | 477.77 |  |  | 154 | 43.12
182 | ТЕР01-02-061-01 | Засыпка вручную траншей, пазух котлованов и ям, группа грунтов: 1 | 100 м3 грунта | 0.18 | 941.64 | 941.64 |  |  | 169.5 | 169.5 |  |  | 88.5 | 15.93
183 | ТЕР08-01-002-02 | Устройство основания под фундаменты: щебеночного | 1 м3 основания | 1.24 | 250.34 | 27.86 | 46.86 | 7.76 | 310.42 | 34.55 | 58.11 | 9.62 | 2.4 | 2.98 | 0.54 | 0.67
184 | ТЕР07-05-001-01 | Установка блоков стен подвалов массой: до 0,5 т | 100 шт. сборных конструкций | 0.08 | 3385.86 | 658.39 | 2109.93 | 245.18 | 270.87 | 52.67 | 168.79 | 19.61 | 52.84 | 4.23 | 21.48 | 1.72
185 | католог 4 кв. 08г ФГУ ФЦЦС | Блоки сборные бетонные прямоугольные объемом менее 0,3 м3: ФБС 9.4.6-Т ( 880 х 400 х 580 мм ), объемом 0,195 м3 | шт | 8 | 257.62 |  |  |  | 2060.96
186 | ТЕР07-05-001-02 | Установка блоков стен подвалов массой: до 1 т | 100 шт. сборных конструкций | 0.075 | 4799.92 | 923.91 | 2959.6 | 340.42 | 359.99 | 69.29 | 221.97 | 25.53 | 74.15 | 5.56 | 30.19 | 2.26
187 | католог 4 кв. 08г ФГУ ФЦЦС | Блоки сборные бетонные прямоугольные объемом менее 0,3 м3: ФБС 12.4.6-Т ( 1180 х 400 х 580 мм ), объемом 0,265 м3 | шт | 7 | 377.79 |  |  |  | 2644.53
188 | ТЕР07-05-001-03 | Установка блоков стен подвалов массой: до 1,5 т | 100 шт. сборных конструкций | 0.09 | 7279.34 | 1327.17 | 4681.59 | 523 | 655.14 | 119.45 | 421.34 | 47.07 | 104.01 | 9.36 | 48.02 | 4.32
189 | католог 4 кв. 08г ФГУ ФЦЦС | Блоки сборные бетонные прямоугольные объемом более 0,5 м3: ФБС 24.4.6-Т ( 2380 х 400 х 580 мм ), объемом 0,543 м3 | шт | 9 | 675.5 |  |  |  | 6079.5
190 | ТЕР07-05-007-10 | Укладка перемычек до массой 0,3 т | 100 шт. сборных конструкций | 0.05 | 1124.2 | 219.42 | 815.43 | 142.74 | 56.21 | 10.97 | 40.77 | 7.14 | 17.61 | 0.88 | 9.08 | 0.45
191 | СЦМ-442-5001-102 | Перемычка железобетонная брусковая, серия 1.038.1-1: 2 ПБ 13-1П | шт | 3 | 35.21 |  |  |  | 105.63
192 | СЦМ-442-5001-101 | Перемычка железобетонная брусковая, серия 1.038.1-1: 2 ПБ 10-1П | шт | 2 | 28.16 |  |  |  | 56.32
193 | ТЕРр52-06-01 | Устройство осадочного шва из просмоленных досок | 100 м2 щитов | 0.12 | 7010.38 | 1877.81 | 9.29 |  | 841.25 | 225.34 | 1.11 |  | 164.72 | 19.77 | 0.12 | 0.01
194 | ТЕР06-01-001-13 | Устройство фундаментов-столбов: бетонных | 100 м3 бетона, бутобетона и железобетона в деле | 0.013 | 54805.76 | 7268.86 | 1836.99 | 292.16 | 712.47 | 94.5 | 23.88 | 3.8 | 598.26 | 7.78 | 19.7 | 0.26
195 | СЦМ-401-0023 | Бетон тяжелый, класс В 7,5 (М100) крупность более 40мм | м3 | -1.326 | 405.21 |  |  |  | -537.31
196 | католог 4 кв. 08г ФГУ ФЦЦС | Бетон тяжелый, класс В 10 | м3 | 1.326 | 840.95 |  |  |  | 1115.1
197 | ТСЦ2001, ч.1 раздел 3А,п.3 | Надбавка на перевозку бетона автосмесителем (4092,58-3351,28)*0,3:6,13=36,28 | м3 | 1.326 | 36.28 |  |  |  | 48.11
198 | ТЕР08-01-003-01 | Гидроизоляция стен, фундаментов: горизонтальная цементная с жидким стеклом | 100 м2 изолируемой поверхности | 0.02 | 1619.56 | 464.13 | 30.97 |  | 32.39 | 9.28 | 0.62 |  | 38.2 | 0.76 | 0.4 | 0.01
199 | ТЕР08-01-003-07 | Гидроизоляция боковая: обмазочная битумная в 2 слоя по выравненной поверхности бутовой кладки, кирпичу, бетону | 100 м2 изолируемой поверхности | 0.48 | 905.09 | 286.84 | 73.11 |  | 434.44 | 137.68 | 35.09 |  | 21.2 | 10.18 | 0.2 | 0.1
200 | ТЕР08-03-002-01 | Кладка стен из легкобетонных камней без облицовки: при высоте этажа до 4 м | 1 м3 кладки | 7.34 | 777.82 | 54.49 | 39.51 | 6.92 | 5709.2 | 399.96 | 290 | 50.79 | 4.43 | 32.52 | 0.44 | 3.23
201 | ТЕР09-03-002-12 | Монтаж балок металлических | 1 т конструкций | 0.144 | 908.75 | 264.63 | 493.07 | 36.97 | 130.86 | 38.11 | 71 | 5.32 | 18.25 | 2.63 | 2.88 | 0.41
202 | СЦМ-201-9002 | Конструкции стальные | т | 0.144 | 7793.05 |  |  |  | 1122.2
203 | ТЕР09-04-002-01 | Монтаж кровельного покрытия из: профилированного листа при высоте здания до 25 м | 100 м2 покрытия | 0.09 | 973.57 | 442.33 | 352.1 | 47.23 | 87.62 | 39.81 | 31.69 | 4.25 | 35.5 | 3.2 | 2.93 | 0.26
204 | СЦМ-101-9910 | Настил профилированный (стальной гнутый профиль ) | т | 0.123 | 16773 |  |  |  | 2063.08
205 | СЦМ-101-1810 | Винты самонарезающие для крепления профилированного настила и панелей к несущим конструкциям | т | 0.001 | 54396 |  |  |  | 54.4
206 | ТЕР12-01-015-03 | Устройство пароизоляции прокладочной в один слой | 100 м2 изолируемой поверхности | 0.09 | 1084.5 | 97.69 | 31.06 | 2.04 | 97.61 | 8.79 | 2.8 | 0.18 | 7.84 | 0.71 | 0.21 | 0.02
207 | ТЕР12-01-013-03 | Утепление покрытий плитами из минеральной ваты или перлита на битумной мастике в один слой | 100 м2 утепляемого покрытия | 0.09 | 4018.22 | 616.16 | 129.76 | 8.65 | 361.64 | 55.45 | 11.68 | 0.78 | 45.54 | 4.1 | 0.83 | 0.07
208 | ТЕР12-01-013-03 | Утепление покрытий плитами из минеральной ваты или перлита на битумной мастике в один слой по периметру камеры | 100 м2 утепляемого покрытия | 0.01 | 4018.22 | 616.16 | 129.76 | 8.65 | 40.18 | 6.16 | 1.3 | 0.09 | 45.54 | 0.46 | 0.83 | 0.01
209 | ТЕР12-01-004-02 | Устройство примыканий рулонных и мастичных кровель к стенам и парапетам высотой более 600 мм с одним фартуком | 100 м примыканий | 0.06 | 6993.55 | 620.3 | 157.93 | 5.66 | 419.61 | 37.22 | 9.48 | 0.34 | 47.46 | 2.85 | 0.53 | 0.03
210 | ТЕР10-01-039-01 | Установка блоков в наружных и внутренних дверных проемах в каменных стенах площадью проема до 3 м2 | 100 м2 проемов | 0.017 | 32012.53 | 1362.94 | 1262.06 | 178.42 | 544.21 | 23.17 | 21.46 | 3.03 | 104.28 | 1.77 | 13.34 | 0.23
211 | СЦМ-203-0199 | Блоки дверные однопольные с полотном глухим ДГ 21-9, пл.1.80 м2; ДГ 21-10, пл.2.01 м2 | м2 | -1.7 | 267.34 |  |  |  | -454.48
212 | СЦМ-203-0233 | Блоки дверные трудносгораемые с обшивкой полотна асбестовым картоном и защитой оцинкованной сталью полотен и коробок двупольные ДС 21-13ГТ, пл.2.66 м2 | м2 | 1.7 | 504.69 |  |  |  | 857.97
213 | СЦМ-101-0950 | Замки | шт | 1 | 80.79 |  |  |  | 80.79
214 | ТЕР15-04-030-03 | Масляная окраска металлических поверхностей: стальных балок, труб диаметром более 50 мм и т.п., количество окрасок 2 | 100 м2 окрашиваемой поверхности | 0.04 | 967.31 | 511.84 | 2.73 | 0.14 | 38.69 | 20.47 | 0.11 | 0.01 | 40.59 | 1.62 | 0.04
215 | ТЕРр56-23-01 | Обрамление проемов угловой сталью | 1 т | 0.057 | 5907.63 | 561.44 | 27.53 | 5.2 | 336.73 | 32 | 1.57 | 0.3 | 44 | 2.51 | 0.48 | 0.03
216 | ТЕР13-03-002-04 | Огрунтовка металлических поверхностей за один раз: грунтовкой ГФ-021 | 100 м2 окрашиваемой поверхности | 0.05 | 304.42 | 80.23 | 9.86 | 0.14 | 15.22 | 4.01 | 0.49 | 0.01 | 5.31 | 0.27 | 0.02
217 | ТЕР13-03-004-26 | Окраска металлических огрунтованных поверхностей: эмалью ПФ-115 | 100 м2 окрашиваемой поверхности | 0.05 | 549.22 | 49.48 | 6.47 | 0.14 | 27.46 | 2.47 | 0.32 | 0.01 | 3.83 | 0.19 | 0.02
218 | ТЕР11-01-001-02 | Уплотнение грунта щебнем | 100 м2 площади уплотнения | 0.065 | 852.87 | 91.94 | 90.5 | 12.04 | 55.44 | 5.98 | 5.88 | 0.78 | 7.7 | 0.5 | 0.88 | 0.06
219 | ТЕР11-01-002-09 | Устройство подстилающих слоев бетонных | 1 м3 подстилающего слоя | 0.65 | 461.77 | 20.9 | 0.26 |  | 300.15 | 13.59 | 0.17 |  | 1.8 | 1.17
220 | СЦМ-401-0043 | Бетон тяжелый, класс В 7,5 (М100) крупность 40мм | м3 | -0.663 | 422.12 |  |  |  | -279.87
221 | католог 4 кв. 08г ФГУ ФЦЦС | Бетон тяжелый, класс В 10 | м3 | 0.663 | 840.95 |  |  |  | 557.55
222 | ТСЦ2001, ч.1 раздел 3А,п.3 | Надбавка на перевозку бетона автосмесителем (4092,58-3351,28)*0,3:6,13=36,28 | м3 | 0.663 | 36.28 |  |  |  | 24.05
223 | ТЕР11-01-015-03 | Устройство покрытий цементных толщиной 20 мм | 100 м2 покрытия | 0.065 | 1695.88 | 340.17 | 214.14 | 36.12 | 110.23 | 22.11 | 13.92 | 2.35 | 30.13 | 1.96 | 2.64 | 0.17
224 | ТЕР11-01-015-04 | Устройство покрытий цементных на каждые 5 мм изменения толщины КОЭФ. К ПОЗИЦИИ: Новый коэффициент ПЗ=2; ОЗП=2; ЭМ=2; ЗПМ=2; МАТ=2; ТЗ=2; ТЗМ=2 | 100 м2 покрытия | 0.065 | 494.54 | 25.96 | 16.32 | 5.2 | 32.15 | 1.69 | 1.06 | 0.34 | 2.3 | 0.15 | 0.38 | 0.02
225 | ТЕР15-02-036-01 | Штукатурка по сетке без устройства каркаса: улучшенная стен | 100 м2 оштукатуриваемой поверхности | 0.16 | 5905.17 | 1698.45 | 66.41 | 19.7 | 944.83 | 271.75 | 10.63 | 3.15 | 129.95 | 20.79 | 1.44 | 0.23
226 | ТЕР15-02-037-01 | Устройство каркаса при оштукатуривании: стен | 100 м2 оштукатуриваемой поверхности | 0.16 | 2378.15 | 326.49 | 13.05 | 2.87 | 380.5 | 52.24 | 2.09 | 0.46 | 24.98 | 4 | 0.21 | 0.03
227 | ТЕР15-02-016-01 | Оштукатуривание поверхностей цементно-известковым или цементным раствором по камню и бетону: простое стен | 100 м2 оштукатуриваемой поверхности | 0.14 | 1932.23 | 974.17 | 189.32 | 94.16 | 270.51 | 136.38 | 26.5 | 13.18 | 75.4 | 10.56 | 6.07 | 0.85
228 | ТЕР11-01-002-09 | Устройство подстилающих слоев бетонных | 1 м3 подстилающего слоя | 0.18 | 461.77 | 20.9 | 0.26 |  | 83.12 | 3.76 | 0.05 |  | 1.8 | 0.32
229 | СЦМ-401-0043 | Бетон тяжелый, класс В 7,5 (М100) крупность 40мм | м3 | -0.663 | 422.12 |  |  |  | -279.87
230 | католог 4 кв. 08г ФГУ ФЦЦС | Бетон тяжелый, класс В 10 | м3 | 0.663 | 840.95 |  |  |  | 557.55
231 | ТСЦ2001, ч.1 раздел 3А,п.3 | Надбавка на перевозку бетона автосмесителем (4092,58-3351,28)*0,3:6,13=36,28 | м3 | 0.663 | 36.28 |  |  |  | 24.05
232 | ТЕР11-01-001-02 | Уплотнение грунта щебнем | 100 м2 площади уплотнения | 0.012 | 852.87 | 91.94 | 90.5 | 12.04 | 10.23 | 1.1 | 1.09 | 0.14 | 7.7 | 0.09 | 0.88 | 0.01
233 | ТЕР11-01-015-03 | Устройство покрытий цементных толщиной 20 мм | 100 м2 покрытия | 0.012 | 1695.88 | 340.17 | 214.14 | 36.12 | 20.35 | 4.08 | 2.57 | 0.43 | 30.13 | 0.36 | 2.64 | 0.03
234 | ТЕР11-01-015-04 | Устройство покрытий цементных на каждые 5 мм изменения толщины | 100 м2 покрытия | 0.012 | 247.27 | 12.98 | 8.16 | 2.6 | 2.97 | 0.16 | 0.1 | 0.03 | 1.15 | 0.01 | 0.19
235 | ТЕР27-07-002-01 | Устройство оснований толщиной 12 см под тротуары из кирпичного или известнякового щебня | 100 м2 дорожек и тротуаров | 0.06 | 1788.18 | 315.93 | 306.41 | 46.38 | 107.29 | 18.96 | 18.38 | 2.78 | 26.24 | 1.57 | 3.17 | 0.19
236 | ТЕР27-07-002-02 | При изменении толщины оснований на каждый 1 см добавлять или исключать к норме 27-07-002-1 КОЭФ. К ПОЗИЦИИ: Новый коэффициент ПЗ=3; ОЗП=3; ЭМ=3; ЗПМ=3; МАТ=3; ТЗ=3; ТЗМ=3 | 100 м2 дорожек и тротуаров | 0.06 | 347.31 | 19.5 | 29.13 | 4.11 | 20.84 | 1.17 | 1.75 | 0.25 | 1.62 | 0.1 | 0.3 | 0.02
237 | ТЕР27-07-001-01 | Устройство асфальтобетонных покрытий дорожек и тротуаров однослойных из литой мелкозернистой асфальто-бетонной смеси толщиной 3 см | 100 м2 покрытия | 0.06 | 3084.82 | 199.89 | 76.89 | 16.35 | 185.09 | 11.99 | 4.61 | 0.98 | 15.12 | 0.91 | 0.07
238 | ТЕРр52-06-01 | Устройство осадочного шва из просмоленных досок | 100 м2 щитов | 0.07 | 7010.38 | 1877.81 | 9.29 |  | 490.73 | 131.45 | 0.65 |  | 164.72 | 11.53 | 0.12 | 0.01
Технологические отврстия
239 | ТЕР46-03-010-03 | Пробивка в бетонных стенах и полах толщиной 100 мм отверстий площадью до 500 см2 | 100 отверстий | 0.46 | 6321.21 | 1496.96 | 4824.25 | 418.2 | 2907.76 | 688.6 | 2219.16 | 192.37 | 110.64 | 50.89 | 30.57 | 14.06
240 | ТЕРр69-01-04 | Пробивка отверстий в кирпичных стенах для водогазопроводных труб вручную при толщине стен в: 2 кирпича | 100 отверстий | 0.14 | 1831.52 | 1831.52 |  |  | 256.41 | 256.41 |  |  | 165.3 | 23.14
241 | ТЕРр69-01-03 | Пробивка отверстий в кирпичных стенах для водогазопроводных труб вручную при толщине стен в: 1,5 кирпича | 100 отверстий | 0.19 | 1326.28 | 1326.28 |  |  | 251.99 | 251.99 |  |  | 119.7 | 22.74
242 | ТЕРр69-01-06 | Пробивка отверстий в кирпичных стенах для водогазопроводных труб вручную при толщине стен в: 3 кирпича | 100 отверстий | 0.11 | 2246.14 | 2246.14 |  |  | 247.08 | 247.08 |  |  | 202.72 | 22.3
243 | ТЕР46-03-010-06 | Пробивка в бетонных потолках толщиной 100 мм отверстий площадью до 500 см2 | 100 отверстий | 0.05 | 8474.23 | 2002.44 | 6471.79 | 561.02 | 423.71 | 100.12 | 323.59 | 28.05 | 148 | 7.4 | 41.01 | 2.05
244 | ТЕРр69-03-02 | Прорезка отверстий в деревянных: перекрытиях чердачных | 100 отверстий | 0.04 | 895.19 | 749.66 | 145.53 |  | 35.81 | 29.99 | 5.82 |  | 61.7 | 2.47
245 | ТЕР46-03-011-01 | Пробивка в кирпичных стенах борозд площадью сечения до 20 см2 | 100 м борозд | 0.02 | 845.12 | 204.41 | 640.71 | 55.54 | 16.9 | 4.09 | 12.81 | 1.11 | 15.64 | 0.31 | 4.06 | 0.08
246 | ТЕРр69-04-01 | Заделка отверстий в местах прохода трубопроводов в: стенах и перегородках оштукатуренных | 100 отверстий | 0.99 | 1224.65 | 955.72 | 2.03 | 0.68 | 1212.4 | 946.16 | 2.01 | 0.67 | 78.66 | 77.87 | 0.05 | 0.05
247 | ТЕР46-02-007-01 | Кладка отдельных участков кирпичных стен и заделка проемов в кирпичных стенах при объеме кладки в одном месте до 5 м3 | 1 м3 | 5.3 | 699.62 | 169.85 | 3.39 |  | 3707.99 | 900.21 | 17.97 |  | 14.63 | 77.54
Раздел 14. Прочие работы
Усиление подпорной стенки под ЛК
248 | ТЕР08-01-002-02 | Устройство основания под фундаменты: щебеночного | 1 м3 основания | 2.7 | 250.34 | 27.86 | 46.86 | 7.76 | 675.92 | 75.22 | 126.52 | 20.95 | 2.4 | 6.48 | 0.54 | 1.46
249 | ТЕР06-01-005-04 | Устройство железобетонных фундаментов общего назначения объемом: до 5 м3 | 100 м3 бетона и железобетона в деле | 0.0489 | 56700.52 | 5461.34 | 2627.8 | 329.26 | 2772.66 | 267.06 | 128.5 | 16.1 | 453.6 | 22.18 | 25.61 | 1.25
250 | СЦМ-401-0026 | Бетон тяжелый, класс В 15 (М200) крупность более 40мм | м3 | -4.963 | 445.44 |  |  |  | -2210.72
251 | католог 4 кв. 08г ФГУ ФЦЦС | Бетон тяжелый, класс В 20 (М250) | м3 | 4.963 | 1023.85 |  |  |  | 5081.37
252 | ТСЦ2001, ч.1 раздел 3А,п.3 | Надбавка на перевозку бетона автосмесителем (4092,58-3351,28)*0,3:6,13=36,28 | м3 | 4.963 | 36.28 |  |  |  | 180.06
253 | СЦМ-204-9171 | Арматура для монолитных железобетонных конструкций | т | 0.2435 | 7336.56 |  |  |  | 1786.45
254 | ТЕР11-01-004-05 | Устройство гидроизоляции обмазочной в один слой толщиной 2 мм | 100 м2 изолируемой поверхности | 0.0214 | 1447.92 | 418.57 | 159.85 | 2.46 | 30.99 | 8.96 | 3.42 | 0.05 | 26.97 | 0.58 | 0.43 | 0.01
255 | ТЕРр53-20-01 | Кладка отдельных участков стен из кирпича наружных: простых | 100 м3 кладки | 0.0665 | 62050.45 | 6722.22 | 3502.38 | 613.08 | 4126.35 | 447.03 | 232.91 | 40.77 | 563 | 37.44 | 39 | 2.59
256 | СЦМ-404-0005 | Кирпич керамический полнотелый одинарный, размером 250х120х65 мм, марка: 100 | 1000 шт | -2.607 | 1046.04 |  |  |  | -2727.03
257 | СЦМ-404-0006 | Кирпич керамический полнотелый одинарный, размером 250х120х65 мм, марка: 125 | 1000 шт | 2.607 | 1092.8 |  |  |  | 2848.93
Подвал, устройство гидроизоляции стен
258 | ТЕРр62-39-01 | Промывка поверхности окрашенной масляными красками: стен и фасадов | 100 м2 промытой поверхности | 6.25 | 74.08 | 67.51 |  |  | 463 | 421.94 |  |  | 5.98 | 37.38
259 | ТЕРр62-39-01 | Промывка поверхности окрашенной масляными красками: стен и фасадов | 100 м2 промытой поверхности | 6.25 | 74.08 | 67.51 |  |  | 463 | 421.94 |  |  | 5.98 | 37.38
260 | ТЕРр62-42-01 | Протравка цементной штукатурки нейтрализующим раствором | 100 м2 протравленной поверхности | 6.25 | 52.7 | 41.77 |  |  | 329.38 | 261.06 |  |  | 3.77 | 23.56
261 | СЦМ-101-0488 | Купорос медный марки А | т | -0.00625 | 10655 |  |  |  | -66.59
262 | СЦМ-113-0042 | Жидкость гидрофобизирующая 136-41 (б. жидкость ГКЖ-94) | т | 0.0625 | 118016 |  |  |  | 7376
263 | ТЕР08-01-003-01 | Гидроизоляция стен, фундаментов: горизонтальная цементная с жидким стеклом | 100 м2 изолируемой поверхности | 1.35 | 1619.56 | 464.13 | 30.97 |  | 2186.41 | 626.58 | 41.81 |  | 38.2 | 51.57 | 0.4 | 0.54
Спуск в подвал №1
264 | ТЕР01-02-057-02 | Разработка грунта вручную в траншеях глубиной до 2 м без креплений с откосами, группа грунтов: 2 | 100 м3 грунта | 0.65 | 1706.32 | 1706.32 |  |  | 1109.11 | 1109.11 |  |  | 154 | 100.1
265 | ТЕР01-02-061-01 | Засыпка вручную траншей, пазух котлованов и ям, группа грунтов: 1 | 100 м3 грунта | 0.49 | 941.64 | 941.64 |  |  | 461.4 | 461.4 |  |  | 88.5 | 43.37
266 | ТЕР08-01-002-02 | Устройство основания под фундаменты: щебеночного | 1 м3 основания | 0.4 | 250.34 | 27.86 | 46.86 | 7.76 | 100.14 | 11.14 | 18.74 | 3.1 | 2.4 | 0.96 | 0.54 | 0.22
267 | ТЕР07-05-001-01 | Установка блоков стен подвалов массой: до 0,5 т | 100 шт. сборных конструкций | 0.1 | 3385.86 | 658.39 | 2109.93 | 245.18 | 338.59 | 65.84 | 210.99 | 24.52 | 52.84 | 5.28 | 21.48 | 2.15
268 | каталог на 4 кв. 08г. ФГУ ФЦЦС | Блоки сборные бетонные прямоугольные объемом менее 0,3 м3: ФБС 9.4.6-Т ( 880 х 400 х 580 мм ), объемом 0,195 м3 | шт | 10 | 257.62 |  |  |  | 2576.2
269 | ТЕР07-05-001-02 | Установка блоков стен подвалов массой: до 1 т | 100 шт. сборных конструкций | 0.03 | 4799.92 | 923.91 | 2959.6 | 340.42 | 144 | 27.72 | 88.79 | 10.21 | 74.15 | 2.22 | 30.19 | 0.91
270 | каталог на 4 кв. 08г ФГУ ФЦЦС | Блоки сборные бетонные прямоугольные объемом менее 0,3 м3: ФБС 12.4.6-Т ( 1180 х 400 х 580 мм ), объемом 0,265 м3 | шт | 3 | 377.79 |  |  |  | 1133.37
271 | ТЕР07-05-001-03 | Установка блоков стен подвалов массой: до 1,5 т | 100 шт. сборных конструкций | 0.08 | 7279.34 | 1327.17 | 4681.59 | 523 | 582.35 | 106.17 | 374.53 | 41.84 | 104.01 | 8.32 | 48.02 | 3.84
272 | каталог на 4 кв. 08г ФГУ ФЦЦС | Блоки сборные бетонные прямоугольные объемом более 0,5 м3: ФБС 24.4.6-Т ( 2380 х 400 х 580 мм ), объемом 0,543 м3 | шт | 8 | 675.5 |  |  |  | 5404
273 | ТЕР07-05-007-10 | Укладка перемычек до массой 0,3 т | 100 шт. сборных конструкций | 0.02 | 1124.2 | 219.42 | 815.43 | 142.74 | 22.48 | 4.39 | 16.31 | 2.85 | 17.61 | 0.35 | 9.08 | 0.18
274 | СЦМ-442-5001-102 | Перемычка железобетонная брусковая, серия 1.038.1-1: 2 ПБ 13-1П | шт | 2 | 35.21 |  |  |  | 70.42
275 | ТЕР08-01-003-01 | Гидроизоляция стен, фундаментов: горизонтальная цементная с жидким стеклом | 100 м2 изолируемой поверхности | 0.013 | 1619.56 | 464.13 | 30.97 |  | 21.05 | 6.03 | 0.4 |  | 38.2 | 0.5 | 0.4 | 0.01
276 | ТЕР08-01-003-07 | Гидроизоляция боковая: обмазочная битумная в 2 слоя по выравненной поверхности бутовой кладки, кирпичу, бетону | 100 м2 изолируемой поверхности | 0.25 | 905.09 | 286.84 | 73.11 |  | 226.27 | 71.71 | 18.28 |  | 21.2 | 5.3 | 0.2 | 0.05
277 | ТЕР08-02-001-01 | Кладка из керамического одинарного полнотелого кирпича наружных стен простых: при высоте этажа до 4м | 1 м3 кладки | 2.2 | 618.31 | 63.88 | 35.92 | 6.29 | 1360.28 | 140.54 | 79.02 | 13.84 | 5.4 | 11.88 | 0.4 | 0.88
278 | СЦМ-402-0012 | Раствор готовый кладочный цементно-известковый, марка 25 | м3 | -0.528 | 431.48 |  |  |  | -227.82
279 | СЦМ-402-0014 | Раствор готовый кладочный, марка 75 | м3 | 0.528 | 449.87 |  |  |  | 237.53
280 | СЦМ-404-0005 | Кирпич керамический полнотелый одинарный, размером 250х120х65 мм, марка: 100 | 1000 шт | -0.8668 | 1046.04 |  |  |  | -906.71
281 | СЦМ-404-0006 | Кирпич керамический полнотелый одинарный, размером 250х120х65 мм, марка: 125 | 1000 шт | 0.8668 | 1092.8 |  |  |  | 947.24
282 | ТЕР10-01-039-01 | Установка блоков в наружных и внутренних дверных проемах в каменных стенах площадью проема до 3 м2 | 100 м2 проемов | 0.018 | 32012.53 | 1362.94 | 1262.06 | 178.42 | 576.23 | 24.53 | 22.72 | 3.21 | 104.28 | 1.88 | 13.34 | 0.24
283 | СЦМ-101-0950 | Замки врезные оцинкованные с цилиндровым механизмом | шт | 1 | 80.79 |  |  |  | 80.79
284 | ТЕР06-01-024-03 | Устройство стен подвалов и подпорных стен железобетонных высотой: до 3 м, толщиной до 300 мм | 100 м3 бетона, бутобетона и железобетона в деле | 0.014 | 68590.17 | 13105.8 | 4705.54 | 594.45 | 960.26 | 183.48 | 65.88 | 8.32 | 1051.83 | 14.73 | 41.58 | 0.58
285 | СЦМ-204-9171 | Арматура для монолитных железобетонных конструкций | т | 0.034 | 7336.56 |  |  |  | 249.44
286 | ТЕР09-03-014-01 | Монтаж металлических прогонов | 1 т конструкций | 0.128 | 1648.47 | 788.47 | 448.62 | 69.42 | 211 | 100.92 | 57.42 | 8.89 | 63.28 | 8.1 | 4.01 | 0.51
287 | СЦМ-201-9002 | Конструкции стальные | т | 0.128 | 7793.05 |  |  |  | 997.51
288 | ТЕР11-01-015-03 | Устройство покрытий цементных толщиной 20 мм | 100 м2 покрытия | 0.016 | 1695.88 | 340.17 | 214.14 | 36.12 | 27.13 | 5.44 | 3.43 | 0.58 | 30.13 | 0.48 | 2.64 | 0.04
289 | ТЕР11-01-015-04 | Устройство покрытий цементных на каждые 5 мм изменения толщины КОЭФ. К ПОЗИЦИИ: Новый коэффициент ПЗ=2; ОЗП=2; ЭМ=2; ЗПМ=2; МАТ=2; ТЗ=2; ТЗМ=2 | 100 м2 покрытия | 0.016 | 494.54 | 25.96 | 16.32 | 5.2 | 7.91 | 0.42 | 0.26 | 0.08 | 2.3 | 0.04 | 0.38 | 0.01
290 | ТЕРр52-06-01 | Устройство осадочного шва из просмоленных досок | 100 м2 щитов | 0.01 | 7010.38 | 1877.81 | 9.29 |  | 70.1 | 18.78 | 0.09 |  | 164.72 | 1.65 | 0.12
291 | ТЕРр58-17-02 | Разборка покрытий кровель: из листовой стали | 100 м2 покрытий кровель | 0.1 | 116.99 | 116.23 | 0.76 |  | 11.7 | 11.62 | 0.08 |  | 10.49 | 1.05
292 | ТЕРр58-01-02 | Разборка: стропил со стойками и подкосами из досок | 100 м2 кровли | 0.1 | 287.09 | 261.05 | 26.04 | 4.56 | 28.71 | 26.11 | 2.6 | 0.46 | 22.68 | 2.27 | 0.29 | 0.03
293 | ТЕР46-04-001-04 | Разборка стен кирпичных | 1 м3 | 0.22 | 285.39 | 103.91 | 181.48 | 15.73 | 62.79 | 22.86 | 39.93 | 3.46 | 8.24 | 1.81 | 1.15 | 0.25
294 | ТЕР12-01-007-08 | Устройство кровель из оцинкованной стали без настенных желобов | 100 м2 кровли | 0.1 | 11207.23 | 1173.78 | 56.69 | 7.86 | 1120.72 | 117.38 | 5.67 | 0.79 | 90.85 | 9.09 | 0.63 | 0.06
295 | ТЕР10-01-088-01 | Огнезащита обрешеток под кровлю, покрытия и настилы по фермам | 1000 м2 обработанной поверхности | 0.01 | 2894.43 | 393.86 | 71.95 | 3.62 | 28.94 | 3.94 | 0.72 | 0.04 | 31.61 | 0.32 | 0.79 | 0.01
296 | ТЕР13-03-002-04 | Огрунтовка металлических поверхностей за один раз: грунтовкой ГФ-021 | 100 м2 окрашиваемой поверхности | 0.03 | 304.42 | 80.23 | 9.86 | 0.14 | 9.13 | 2.41 | 0.3 |  | 5.31 | 0.16 | 0.02
297 | ТЕР13-03-004-26 | Окраска металлических огрунтованных поверхностей: эмалью ПФ-115 КОЭФ. К ПОЗИЦИИ: Новый коэффициент ПЗ=2; ОЗП=2; ЭМ=2; ЗПМ=2; МАТ=2; ТЗ=2; ТЗМ=2 | 100 м2 окрашиваемой поверхности | 0.03 | 1098.44 | 98.96 | 12.94 | 0.28 | 32.95 | 2.97 | 0.39 | 0.01 | 7.66 | 0.23 | 0.04
298 | ТЕР15-02-001-01 | Улучшенная штукатурка цементно-известковым раствором по камню: стен | 100 м2 оштукатуриваемой поверхности | 0.09 | 1943.74 | 969.64 | 102.11 | 43.7 | 174.94 | 87.27 | 9.19 | 3.93 | 70.88 | 6.38 | 2.78 | 0.25
299 | ТЕР15-02-016-01 | Оштукатуривание поверхностей цементно-известковым или цементным раствором по камню и бетону: простое стен | 100 м2 оштукатуриваемой поверхности | 0.23 | 1932.23 | 974.17 | 189.32 | 94.16 | 444.41 | 224.06 | 43.54 | 21.66 | 75.4 | 17.34 | 6.07 | 1.4
300 | ТЕР15-04-025-06 | Улучшенная окраска масляными составами по дереву: блоков, подготовленных под вторую окраску дверных | 100 м2 окрашиваемой поверхности | 0.04 | 526.32 | 335.53 | 1.95 | 0.14 | 21.05 | 13.42 | 0.08 | 0.01 | 25.97 | 1.04 | 0.03
301 | ТЕР09-03-029-01 | Монтаж лестниц прямолинейных и криволинейных, пожарных с ограждением | 1 т конструкций | 0.093 | 1293.28 | 433.11 | 754.55 | 77.4 | 120.28 | 40.28 | 70.17 | 7.2 | 32.37 | 3.01 | 5.83 | 0.54
302 | СЦМ-201-9002 | Конструкции стальные | т | 0.093 | 7793.05 |  |  |  | 724.75
303 | ТЕР13-03-002-04 | Огрунтовка металлических поверхностей за один раз: грунтовкой ГФ-021 | 100 м2 окрашиваемой поверхности | 0.03 | 304.42 | 80.23 | 9.86 | 0.14 | 9.13 | 2.41 | 0.3 |  | 5.31 | 0.16 | 0.02
304 | ТЕР13-03-004-26 | Окраска металлических огрунтованных поверхностей: эмалью ПФ-115 КОЭФ. К ПОЗИЦИИ: Новый коэффициент ПЗ=2; ОЗП=2; ЭМ=2; ЗПМ=2; МАТ=2; ТЗ=2; ТЗМ=2 | 100 м2 окрашиваемой поверхности | 0.03 | 1098.44 | 98.96 | 12.94 | 0.28 | 32.95 | 2.97 | 0.39 | 0.01 | 7.66 | 0.23 | 0.04
305 | ТЕР27-07-002-01 | Устройство оснований толщиной 12 см под тротуары из кирпичного или известнякового щебня | 100 м2 дорожек и тротуаров | 0.054 | 1788.18 | 315.93 | 306.41 | 46.38 | 96.56 | 17.06 | 16.55 | 2.5 | 26.24 | 1.42 | 3.17 | 0.17
306 | ТЕР27-07-002-02 | При изменении толщины оснований на каждый 1 см добавлять или исключать к норме 27-07-002-1 КОЭФ. К ПОЗИЦИИ: Новый коэффициент ПЗ=3; ОЗП=3; ЭМ=3; ЗПМ=3; МАТ=3; ТЗ=3; ТЗМ=3 | 100 м2 дорожек и тротуаров | 0.054 | 347.31 | 19.5 | 29.13 | 4.11 | 18.75 | 1.05 | 1.57 | 0.22 | 1.62 | 0.09 | 0.3 | 0.02
307 | ТЕР27-07-001-01 | Устройство асфальтобетонных покрытий дорожек и тротуаров однослойных из литой мелкозернистой асфальто-бетонной смеси толщиной 3 см | 100 м2 покрытия | 0.054 | 3084.82 | 199.89 | 76.89 | 16.35 | 166.58 | 10.79 | 4.15 | 0.88 | 15.12 | 0.82 | 0.07
Спуск в подвал №2
308 | ТЕР01-02-057-02 | Разработка грунта вручную в траншеях глубиной до 2 м без креплений с откосами, группа грунтов: 2 | 100 м3 грунта | 0.39 | 1706.32 | 1706.32 |  |  | 665.46 | 665.46 |  |  | 154 | 60.06
309 | ТЕР01-02-061-01 | Засыпка вручную траншей, пазух котлованов и ям, группа грунтов: 1 | 100 м3 грунта | 0.24 | 941.64 | 941.64 |  |  | 225.99 | 225.99 |  |  | 88.5 | 21.24
310 | ТЕР08-01-002-02 | Устройство основания под фундаменты: щебеночного | 1 м3 основания | 0.34 | 250.34 | 27.86 | 46.86 | 7.76 | 85.12 | 9.47 | 15.93 | 2.64 | 2.4 | 0.82 | 0.54 | 0.18
311 | ТЕР07-05-001-01 | Установка блоков стен подвалов массой: до 0,5 т | 100 шт. сборных конструкций | 0.04 | 3385.86 | 658.39 | 2109.93 | 245.18 | 135.43 | 26.34 | 84.4 | 9.81 | 52.84 | 2.11 | 21.48 | 0.86
312 | каталог на 4 кв. 08г ФГУ ФЦЦС | Блоки сборные бетонные прямоугольные объемом менее 0,3 м3: ФБС 9.4.6-Т ( 880 х 400 х 580 мм ), объемом 0,195 м3 | шт | 4 | 257.62 |  |  |  | 1030.48
313 | ТЕР07-05-001-02 | Установка блоков стен подвалов массой: до 1 т | 100 шт. сборных конструкций | 0.04 | 4799.92 | 923.91 | 2959.6 | 340.42 | 192 | 36.96 | 118.38 | 13.62 | 74.15 | 2.97 | 30.19 | 1.21
314 | каталог на 4 кв. 08г ФГУ ФЦЦС | Блоки сборные бетонные прямоугольные объемом менее 0,3 м3: ФБС 12.4.6-Т ( 1180 х 400 х 580 мм ), объемом 0,265 м3 | шт | 4 | 377.79 |  |  |  | 1511.16
315 | ТЕР07-05-001-03 | Установка блоков стен подвалов массой: до 1,5 т | 100 шт. сборных конструкций | 0.06 | 7279.34 | 1327.17 | 4681.59 | 523 | 436.76 | 79.63 | 280.9 | 31.38 | 104.01 | 6.24 | 48.02 | 2.88
316 | каталог на 4 кв. 08г ФГУ ФЦЦС | Блоки сборные бетонные прямоугольные объемом более 0,5 м3: ФБС 24.4.6-Т ( 2380 х 400 х 580 мм ), объемом 0,543 м3 | шт | 6 | 675.5 |  |  |  | 4053
317 | ТЕР07-05-007-10 | Укладка перемычек до массой 0,3 т | 100 шт. сборных конструкций | 0.02 | 1124.2 | 219.42 | 815.43 | 142.74 | 22.48 | 4.39 | 16.31 | 2.85 | 17.61 | 0.35 | 9.08 | 0.18
318 | СЦМ-442-5001-102 | Перемычка железобетонная брусковая, серия 1.038.1-1: 2 ПБ 13-1П | шт | 2 | 35.21 |  |  |  | 70.42
319 | ТЕР08-01-003-07 | Гидроизоляция боковая: обмазочная битумная в 2 слоя по выравненной поверхности бутовой кладки, кирпичу, бетону | 100 м2 изолируемой поверхности | 0.16 | 905.09 | 286.84 | 73.11 |  | 144.81 | 45.89 | 11.7 |  | 21.2 | 3.39 | 0.2 | 0.03
320 | ТЕР08-01-003-01 | Гидроизоляция стен, фундаментов: горизонтальная цементная с жидким стеклом | 100 м2 изолируемой поверхности | 0.015 | 1619.56 | 464.13 | 30.97 |  | 24.29 | 6.96 | 0.46 |  | 38.2 | 0.57 | 0.4 | 0.01
321 | ТЕР08-02-001-01 | Кладка из керамического одинарного полнотелого кирпича наружных стен простых: при высоте этажа до 4м | 1 м3 кладки | 2.2 | 618.31 | 63.88 | 35.92 | 6.29 | 1360.28 | 140.54 | 79.02 | 13.84 | 5.4 | 11.88 | 0.4 | 0.88
322 | ТЕР10-01-039-01 | Установка блоков в наружных и внутренних дверных проемах в каменных стенах площадью проема до 3 м2 | 100 м2 проемов | 0.018 | 32012.53 | 1362.94 | 1262.06 | 178.42 | 576.23 | 24.53 | 22.72 | 3.21 | 104.28 | 1.88 | 13.34 | 0.24
323 | СЦМ-101-0950 | Замки врезные оцинкованные с цилиндровым механизмом | шт | 1 | 80.79 |  |  |  | 80.79
324 | ТЕР27-04-001-02 | Устройство подстилающих и выравнивающих слоев оснований из песчано-гравийной смеси, дресвы | 100 м3 материала основания (в плотном теле) | 0.006 | 2481.37 | 179.21 | 2263.66 | 239.81 | 14.89 | 1.08 | 13.58 | 1.44 | 15.72 | 0.09 | 14.81 | 0.09
325 | СЦМ-408-0200 | Смесь песчано-гравийная природная | м3 | 0.6 | 74.92 |  |  |  | 44.95
326 | ТЕР06-01-024-03 | Устройство стен подвалов и подпорных стен железобетонных высотой: до 3 м, толщиной до 300 мм | 100 м3 бетона, бутобетона и железобетона в деле | 0.016 | 68590.17 | 13105.8 | 4705.54 | 594.45 | 1097.44 | 209.69 | 75.29 | 9.51 | 1051.83 | 16.83 | 41.58 | 0.67
327 | СЦМ-204-9171 | Арматура для монолитных железобетонных конструкций | т | 0.025 | 7336.56 |  |  |  | 183.41
328 | ТЕР09-03-014-01 | Монтаж прогонов | 1 т конструкций | 0.104 | 1648.47 | 788.47 | 448.62 | 69.42 | 171.44 | 82 | 46.66 | 7.22 | 63.28 | 6.58 | 4.01 | 0.42
329 | СЦМ-201-9002 | Конструкции стальные | т | 0.104 | 7793.05 |  |  |  | 810.48
330 | ТЕР11-01-015-03 | Устройство покрытий цементных толщиной 20 мм | 100 м2 покрытия | 0.04 | 1695.88 | 340.17 | 214.14 | 36.12 | 67.84 | 13.61 | 8.57 | 1.44 | 30.13 | 1.21 | 2.64 | 0.11
331 | ТЕР11-01-015-04 | Устройство покрытий цементных на каждые 5 мм изменения толщины КОЭФ. К ПОЗИЦИИ: Новый коэффициент ПЗ=2; ОЗП=2; ЭМ=2; ЗПМ=2; МАТ=2; ТЗ=2; ТЗМ=2 | 100 м2 покрытия | 0.04 | 494.54 | 25.96 | 16.32 | 5.2 | 19.78 | 1.04 | 0.65 | 0.21 | 2.3 | 0.09 | 0.38 | 0.02
332 | ТЕРр52-06-01 | Устройство осадочного шва из просмоленных досок | 100 м2 щитов | 0.01 | 7010.38 | 1877.81 | 9.29 |  | 70.1 | 18.78 | 0.09 |  | 164.72 | 1.65 | 0.12
333 | ТЕРр58-17-02 | Разборка покрытий кровель: из листовой стали | 100 м2 покрытий кровель | 0.08 | 116.99 | 116.23 | 0.76 |  | 9.36 | 9.3 | 0.06 |  | 10.49 | 0.84
334 | ТЕРр58-01-02 | Разборка: стропил со стойками и подкосами из досок | 100 м2 кровли | 0.08 | 287.09 | 261.05 | 26.04 | 4.56 | 22.97 | 20.89 | 2.08 | 0.36 | 22.68 | 1.81 | 0.29 | 0.02
335 | ТЕР46-04-001-04 | Разборка стен кирпичных | 1 м3 | 0.16 | 285.39 | 103.91 | 181.48 | 15.73 | 45.66 | 16.63 | 29.03 | 2.52 | 8.24 | 1.32 | 1.15 | 0.18
336 | ТЕР12-01-007-08 | Устройство кровель из оцинкованной стали без настенных желобов | 100 м2 кровли | 0.08 | 11207.23 | 1173.78 | 56.69 | 7.86 | 896.58 | 93.9 | 4.54 | 0.63 | 90.85 | 7.27 | 0.63 | 0.05
337 | ТЕР10-01-088-01 | Огнезащита обрешеток под кровлю, покрытия и настилы по фермам | 1000 м2 обработанной поверхности | 0.008 | 2894.43 | 393.86 | 71.95 | 3.62 | 23.16 | 3.15 | 0.58 | 0.03 | 31.61 | 0.25 | 0.79 | 0.01
338 | ТЕР13-03-002-04 | Огрунтовка металлических поверхностей за один раз: грунтовкой ГФ-021 | 100 м2 окрашиваемой поверхности | 0.03 | 304.42 | 80.23 | 9.86 | 0.14 | 9.13 | 2.41 | 0.3 |  | 5.31 | 0.16 | 0.02
339 | ТЕР13-03-004-26 | Окраска металлических огрунтованных поверхностей: эмалью ПФ-115 | 100 м2 окрашиваемой поверхности | 0.03 | 549.22 | 49.48 | 6.47 | 0.14 | 16.48 | 1.48 | 0.19 |  | 3.83 | 0.11 | 0.02
340 | ТЕР15-02-001-01 | Улучшенная штукатурка цементно-известковым раствором по камню: стен | 100 м2 оштукатуриваемой поверхности | 0.085 | 1943.74 | 969.64 | 102.11 | 43.7 | 165.22 | 82.42 | 8.68 | 3.71 | 70.88 | 6.02 | 2.78 | 0.24
341 | ТЕР15-02-016-01 | Оштукатуривание поверхностей цементно-известковым или цементным раствором по камню и бетону: простое стен | 100 м2 оштукатуриваемой поверхности | 0.19 | 1932.23 | 974.17 | 189.32 | 94.16 | 367.12 | 185.09 | 35.97 | 17.89 | 75.4 | 14.33 | 6.07 | 1.15
342 | ТЕР15-04-025-06 | Улучшенная окраска масляными составами по дереву: блоков, подготовленных под вторую окраску дверных | 100 м2 окрашиваемой поверхности | 0.04 | 526.32 | 335.53 | 1.95 | 0.14 | 21.05 | 13.42 | 0.08 | 0.01 | 25.97 | 1.04 | 0.03
343 | ТЕР27-07-002-01 | Устройство оснований толщиной 12 см под тротуары из кирпичного или известнякового щебня | 100 м2 дорожек и тротуаров | 0.074 | 1788.18 | 315.93 | 306.41 | 46.38 | 132.33 | 23.38 | 22.67 | 3.43 | 26.24 | 1.94 | 3.17 | 0.23
344 | ТЕР27-07-002-02 | При изменении толщины оснований на каждый 1 см добавлять или исключать к норме 27-07-002-1 КОЭФ. К ПОЗИЦИИ: Новый коэффициент ПЗ=3; ОЗП=3; ЭМ=3; ЗПМ=3; МАТ=3; ТЗ=3; ТЗМ=3 | 100 м2 дорожек и тротуаров | 0.074 | 347.31 | 19.5 | 29.13 | 4.11 | 25.7 | 1.44 | 2.16 | 0.3 | 1.62 | 0.12 | 0.3 | 0.02
345 | ТЕР27-07-001-01 | Устройство асфальтобетонных покрытий дорожек и тротуаров однослойных из литой мелкозернистой асфальто-бетонной смеси толщиной 3 см | 100 м2 покрытия | 0.074 | 3084.82 | 199.89 | 76.89 | 16.35 | 228.28 | 14.79 | 5.69 | 1.21 | 15.12 | 1.12 | 0.07 | 0.01
усиление перемычки в подвале
346 | ТЕРр53-25-01 | Устройство металлических перемычек в стенах существующих зданий | 1 т металлоконструкций перемычек | 0.6 | 11178.09 | 2040.32 | 84.26 | 6.43 | 6706.85 | 1224.19 | 50.56 | 3.86 | 165.88 | 99.53 | 0.67 | 0.4
347 | ТЕРр61-28-04 | Устройство основания под штукатурку из металлической сетки: Обертывание балок сеткой | 100 м2 поверхности | 0.01 | 3054.96 | 290.3 | 6.34 |  | 30.55 | 2.9 | 0.06 |  | 26.2 | 0.26 | 0.08
348 | ТЕР46-01-008-02 | Обетонирование балок и прогонов | 1 м3 | 0.01 | 1082.56 | 271.38 | 30.24 | 1.89 | 10.83 | 2.71 | 0.3 | 0.02 | 22.94 | 0.23 | 0.29
349 | ТЕРр53-16-01 | Ремонт кладки стен отдельными местами: кирпичной | 1 м3 кладки | 0.5 | 971.82 | 403.45 | 31.62 | 6.29 | 485.91 | 201.73 | 15.81 | 3.15 | 35.39 | 17.7 | 0.43 | 0.22
устройства крыльца /К-2, К-3, К-4/
350 | ТЕР01-02-057-02 | Разработка грунта вручную в траншеях глубиной до 2 м без креплений с откосами, группа грунтов: 2 | 100 м3 грунта | 0.0528 | 1706.32 | 1706.32 |  |  | 90.09 | 90.09 |  |  | 154 | 8.13
351 | ТЕР08-01-002-02 | Устройство основания под фундаменты: щебеночного | 1 м3 основания | 7.8 | 250.34 | 27.86 | 46.86 | 7.76 | 1952.65 | 217.31 | 365.51 | 60.53 | 2.4 | 18.72 | 0.54 | 4.21
352 | ТЕР11-01-004-05 | Устройство гидроизоляции обмазочной в один слой толщиной 2 мм | 100 м2 изолируемой поверхности | 0.06 | 1447.92 | 418.57 | 159.85 | 2.46 | 86.88 | 25.11 | 9.59 | 0.15 | 26.97 | 1.62 | 0.43 | 0.03
353 | ТЕРр53-20-02 | Кладка отдельных участков стен из кирпича наружных: средней сложности | 100 м3 кладки | 0.02 | 64129.13 | 7919.08 | 3502.38 | 613.08 | 1282.58 | 158.38 | 70.05 | 12.26 | 628 | 12.56 | 39 | 0.78
354 | ТЕР06-01-035-01 | Устройство поясов: в опалубке /ле стничный марш/ | 100 м3 железобетона в деле | 0.042 | 76999.94 | 12967.48 | 8708.51 | 1116.83 | 3234 | 544.63 | 365.76 | 46.91 | 1016.26 | 42.68 | 72.31 | 3.04
355 | СЦМ-203-0511 | Щиты из досок толщиной 25 мм | м2 | -3.272 | 35.13 |  |  |  | -114.95
356 | СЦМ-101-9868 | Палуба опалубки; типа "Дока" из бакелизированной фанеры | м2 | 3.272 | 93.63 |  |  |  | 306.36
357 | СЦМ-204-9171 | Арматура для монолитных железобетонных конструкций | т | 0.1013 | 7336.56 |  |  |  | 743.19
358 | ТЕР09-03-029-01 | Монтаж лестниц прямолинейных и криволинейных, пожарных с ограждением | 1 т конструкций | 0.09 | 1293.28 | 433.11 | 754.55 | 77.4 | 116.4 | 38.98 | 67.91 | 6.97 | 32.37 | 2.91 | 5.83 | 0.52
359 | СЦМ-201-0599 | Металлическое ограждения | т | 0.09 | 11687.85 |  |  |  | 1051.91
360 | ТЕР13-03-002-04 | Огрунтовка металлических поверхностей за один раз: грунтовкой ГФ-021 | 100 м2 окрашиваемой поверхности | 0.03 | 304.42 | 80.23 | 9.86 | 0.14 | 9.13 | 2.41 | 0.3 |  | 5.31 | 0.16 | 0.02
361 | ТЕР13-03-004-26 | Окраска металлических огрунтованных поверхностей: эмалью ПФ-115 | 100 м2 окрашиваемой поверхности | 0.03 | 549.22 | 49.48 | 6.47 | 0.14 | 16.48 | 1.48 | 0.19 |  | 3.83 | 0.11 | 0.02
устройство козырька
362 | ТЕР09-04-006-01 | Монтаж фахверка | 1 т конструкций | 0.506 | 1286.71 | 404.98 | 614.58 | 52.72 | 651.08 | 204.92 | 310.98 | 26.68 | 28.34 | 14.34 | 3.08 | 1.56
363 | СЦМ-201-9002 | Конструкции стальные | т | 0.506 | 7793.05 |  |  |  | 3943.28
364 | ТЕР13-03-002-04 | Огрунтовка металлических поверхностей за один раз: грунтовкой ГФ-021 | 100 м2 окрашиваемой поверхности | 0.04 | 304.42 | 80.23 | 9.86 | 0.14 | 12.18 | 3.21 | 0.39 | 0.01 | 5.31 | 0.21 | 0.02
365 | ТЕР13-03-004-26 | Окраска металлических огрунтованных поверхностей: эмалью ПФ-115 | 100 м2 окрашиваемой поверхности | 0.04 | 549.22 | 49.48 | 6.47 | 0.14 | 21.97 | 1.98 | 0.26 | 0.01 | 3.83 | 0.15 | 0.02
Цоколь, инъекция
366 | ТЕР01-02-055-01 | Разработка грунта вручную с креплениями в траншеях шириной до 2 м, глубиной до 2 м, группа грунтов: 1 | 100 м3 грунта | 2.26 | 1492.5 | 1492.5 |  |  | 3373.05 | 3373.05 |  |  | 125 | 282.5
367 | ТЕР01-02-061-01 | Засыпка вручную траншей, пазух котлованов и ям, группа грунтов: 1 | 100 м3 грунта | 2.26 | 941.64 | 941.64 |  |  | 2128.11 | 2128.11 |  |  | 88.5 | 200.01
368 | ТЕРр53-24-04 | Устройство горизонтальной гидроизоляции кирпичных стен ремонтируемых зданий методом инъекцирования при толщине кладки стены: 2,5 кирпича | 1 м изолируемой стены | 116.59 | 336.81 | 177 | 25.81 |  | 39268.68 | 20636.43 | 3009.19 |  | 13.7 | 1597.28
369 | ТЕР08-01-003-04 | Гидроизоляция стен, фундаментов: боковая цементная с жидким стеклом | 100 м2 изолируемой поверхности | 18.31 | 2489.57 | 1160.62 | 30.97 |  | 45584.03 | 21250.95 | 567.06 |  | 88.8 | 1625.93 | 0.4 | 7.32
Лестница
370 | ТЕР13-03-004-15 | Окраска металлических огрунтованных поверхностей: органосиликатной композицией ОС-51-03 | 100 м2 окрашиваемой поверхности | 0.565 | 1560.39 | 32.82 | 11.41 | 0.14 | 881.62 | 18.54 | 6.45 | 0.08 | 2.54 | 1.44 | 0.04 | 0.02
371 | ТЕРр61-28-01 | Устройство основания под штукатурку из металлической сетки: по кирпичным и бетонным поверхностям | 100 м2 поверхности | 0.322 | 3820.8 | 904.13 | 10.37 |  | 1230.3 | 291.13 | 3.34 |  | 81.6 | 26.28 | 0.13 | 0.04
372 | ТЕР09-03-029-01 | Разборка лестниц прямолинейных и криволинейных, пожарных с ограждением КОЭФ. К ПОЗИЦИИ: Новый коэффициент ПЗ=0,8; ОЗП=0,8; ЭМ=0,8; ЗПМ=0,8; МАТ=0; ТЗ=0,8; ТЗМ=0,8 | 1 т конструкций | 0.4 | 950.13 | 346.49 | 603.64 | 61.92 | 380.05 | 138.6 | 241.45 | 24.77 | 25.896 | 10.36 | 4.664 | 1.87
373 | ТЕР09-03-029-01 | Монтаж лестниц прямолинейных и криволинейных, пожарных с ограждением | 1 т конструкций | 0.4 | 1293.28 | 433.11 | 754.55 | 77.4 | 517.31 | 173.24 | 301.82 | 30.96 | 32.37 | 12.95 | 5.83 | 2.33
374 | СЦМ-201-9002 | Конструкции стальные | т | 0.4 | 7793.05 |  |  |  | 3117.22
Раздел 15.
375 | СЦП1-3-26 | Погрузочные работы при автомобильных перевозках: Мусор строительный | за т груза | 134.667 | 1.78 |  |  |  | 239.71
376 | СЦП3-3-20-1 | Перевозка навалочных грузов автомобилями-самосвалами (работающими вне карьеров), расстояние перевозки 20 км: класс груза 1 | 1 т | 134.667 | 18.7 |  | 18.7 |  | 2518.27 |  | 2518.27
Итого прямые затраты по смете в ценах 2001г. | [8 empty] | 5387204.47 | 546657.96 | 285874.13 | 28209.75 |  | 42390.33 |  | 926.15
Итого прямые затраты по смете с учетом коэффициентов к итогам | [8 empty] | 26757948.2 | 4695506.69 | 1748202.39 | 279566.08 |  | 53609.71 |  | 1316.73
Накладные расходы | [8 empty] | 4391188.77
Сметная прибыль | [8 empty] | 2779490.81
Итоги по смете:
Перекрытия (ремонтно-строительные):
Итого Поз. 1, 10, 20 | [8 empty] | 636042.22 | 28508.35 | 1683.99 | 251.79 |  | 2346.36 |  | 16.03
Всего с учетом "на 4 квартал 2008г ОЗП=6,78; ЭМ-ЗПМ=3,71; ЗПМ=6,78; МАТ=4,46" | [8 empty] | 2902397.67 | 193286.61 | 7020.6 | 1707.14 |  | 2346.36 |  | 16.03
Накладные расходы 85%*0,94 ФОТ (от 194 993,75) | [8 empty] | 155800.01
Сметная прибыль 80% ФОТ (от 194 993,75) | [8 empty] | 155995
Итого c накладными и см. прибылью | [8 empty] | 3214192.68 |  |  |  |  | 2346.36 |  | 16.03
Защита строительных конструкций и оборудования от коррозии:
Итого Поз. 2-4, 12-14, 21-23, 216-217, 296-297, 303-304, 338-339, 360-361, 364-365, 370 | [8 empty] | 329051.55 | 25178.02 | 3993.07 | 204.39 |  | 1939.36 |  | 44.31
Всего с учетом "на 4 квартал 2008г ОЗП=6,78; ЭМ-ЗПМ=3,71; ЗПМ=6,78; МАТ=4,46" | [8 empty] | 1523615.6 | 170706.98 | 15441.77 | 1385.76 |  | 1939.36 |  | 44.31
Всего с учетом "При ремонте и реконструкции зданий и сооружений работы, аналогичные технологическим процессам в новом строительстве ОЗП=1,15; ЭМ=1,25; ЗПМ=1,25; ТЗ=1,15; ТЗМ=1,25" | [8 empty] | 1553082.09 | 196313.03 | 19302.21 | 1732.2 |  | 2230.26 |  | 55.39
Всего с учетом "2. Производство строительных и других работ в существующих зданиях и сооружениях, освобожденных от оборудования и других предметов, мешающих нормальному производству работ. ОЗП=1,2; ЭМ=1,2; ЗПМ=1,2; ТЗ=1,2; ТЗМ=1,2" | [8 empty] | 1596205.14 | 235575.64 | 23162.65 | 2078.64 |  | 2676.31 |  | 66.47
Накладные расходы 90%*0,94 * 0,9 ФОТ (от 237 654,28) | [8 empty] | 180949.97
Сметная прибыль 70%*0,85 ФОТ (от 237 654,28) | [8 empty] | 141404.3
Итого c накладными и см. прибылью | [8 empty] | 1918559.41 |  |  |  |  | 2676.31 |  | 66.47
Бетонные и железобетонные монолитные конструкции в промышленном строительстве:
Итого Поз. 5, 9, 15, 19, 24, 28, 30, 35, 40, 46, 51, 57, 62, 69, 76, 84, 100, 120, 141, 143, 194-195, 197, 222, 231, 249-250, 252, 284, 326, 354-356 | [8 empty] | 196155.91 | 33485.82 | 15074.8 | 1604.82 |  | 2717.16 |  | 106.86
Всего с учетом "на 4 квартал 2008г ОЗП=6,78; ЭМ-ЗПМ=3,71; ЗПМ=6,78; МАТ=4,46" | [8 empty] | 946163.16 | 227033.86 | 60854.31 | 10880.68 |  | 2717.16 |  | 106.86
Всего с учетом "При ремонте и реконструкции зданий и сооружений работы, аналогичные технологическим процессам в новом строительстве ОЗП=1,15; ЭМ=1,25; ЗПМ=1,25; ТЗ=1,15; ТЗМ=1,25" | [8 empty] | 995431.82 | 261088.94 | 76067.89 | 13600.85 |  | 3124.73 |  | 133.58
Всего с учетом "2. Производство строительных и других работ в существующих зданиях и сооружениях, освобожденных от оборудования и других предметов, мешающих нормальному производству работ. ОЗП=1,2; ЭМ=1,2; ЗПМ=1,2; ТЗ=1,2; ТЗМ=1,2" | [8 empty] | 1062863.19 | 313306.73 | 91281.47 | 16321.02 |  | 3749.68 |  | 160.3
Накладные расходы 105%*0,94 * 0,9 ФОТ (от 329 627,75) | [8 empty] | 292808.33
Сметная прибыль 65%*0,85 ФОТ (от 329 627,75) | [8 empty] | 182119.33
Итого c накладными и см. прибылью | [8 empty] | 1537790.85 |  |  |  |  | 3749.68 |  | 160.3
Материалы:
Итого Поз. 6-8, 16-18, 25-27, 33-34, 44-45, 55-56, 96, 135, 146, 148, 153-155, 159, 176, 185, 187, 189, 191-192, 196, 202, 204-205, 211-213, 221, 230, 251, 253, 256-257, 261-262, 268, 270, 272, 274, 278-281, 283, 285, 287, 302, 312, 314, 316, 318, 323, 325, 327, 329, 357, 359, 363, 374 | [8 empty] | 999646.1
Всего с учетом "на 4 квартал 2008г ОЗП=6,78; ЭМ-ЗПМ=3,71; ЗПМ=6,78; МАТ=4,46" | [8 empty] | 4458421.61
Всего с учетом "При ремонте и реконструкции зданий и сооружений работы, аналогичные технологическим процессам в новом строительстве ОЗП=1,15; ЭМ=1,25; ЗПМ=1,25; ТЗ=1,15; ТЗМ=1,25" | [8 empty] | 4458421.61
Всего с учетом "2. Производство строительных и других работ в существующих зданиях и сооружениях, освобожденных от оборудования и других предметов, мешающих нормальному производству работ. ОЗП=1,2; ЭМ=1,2; ЗПМ=1,2; ТЗ=1,2; ТЗМ=1,2" | [8 empty] | 4458421.61
Работы по реконструкции зданий и сооружений (усиление и замена существующих конструкций, разборка и возведение отдельных конструктивных элементов):
Итого Поз. 11, 140, 142, 239, 243, 245, 247, 293, 335, 348 | [8 empty] | 45208.32 | 12002.12 | 15500.05 | 1317.15 |  | 904.79 |  | 97.55
Всего с учетом "на 4 квартал 2008г ОЗП=6,78; ЭМ-ЗПМ=3,71; ЗПМ=6,78; МАТ=4,46" | [8 empty] | 221892.64 | 81374.37 | 61548.84 | 8930.28 |  | 904.79 |  | 97.55
Накладные расходы 110%*0,94 * 0,9 ФОТ (от 90 304,65) | [8 empty] | 84037.51
Сметная прибыль 70%*0,85 ФОТ (от 90 304,65) | [8 empty] | 53731.27
Итого c накладными и см. прибылью | [8 empty] | 359661.42 |  |  |  |  | 904.79 |  | 97.55
Полы:
Итого Поз. 29, 31-32, 37-39, 41-43, 48-50, 52-54, 59-61, 63-68, 70-75, 77-79, 81-83, 85-94, 97-99, 101-114, 117-119, 121-130, 133, 173-174, 218-220, 223-224, 228-229, 232-234, 254, 288-289, 330-331, 352 | [8 empty] | 779799.32 | 64669.44 | 21904.53 | 2922.02 |  | 5202.9 |  | 226.55
Всего с учетом "на 4 квартал 2008г ОЗП=6,78; ЭМ-ЗПМ=3,71; ЗПМ=6,78; МАТ=4,46" | [8 empty] | 3620480.27 | 438458.8 | 90236.41 | 19811.3 |  | 5202.9 |  | 226.55
Всего с учетом "При ремонте и реконструкции зданий и сооружений работы, аналогичные технологическим процессам в новом строительстве ОЗП=1,15; ЭМ=1,25; ЗПМ=1,25; ТЗ=1,15; ТЗМ=1,25" | [8 empty] | 3708808.19 | 504227.62 | 112795.51 | 24764.13 |  | 5983.34 |  | 283.19
Всего с учетом "2. Производство строительных и других работ в существующих зданиях и сооружениях, освобожденных от оборудования и других предметов, мешающих нормальному производству работ. ОЗП=1,2; ЭМ=1,2; ЗПМ=1,2; ТЗ=1,2; ТЗМ=1,2" | [8 empty] | 3832212.81 | 605073.14 | 135354.61 | 29716.96 |  | 7180.01 |  | 339.83
Накладные расходы 123%*0,94 * 0,9 ФОТ (от 634 790,10) | [8 empty] | 660562.58
Сметная прибыль 75%*0,85 ФОТ (от 634 790,10) | [8 empty] | 404678.69
Итого c накладными и см. прибылью | [8 empty] | 4897454.08 |  |  |  |  | 7180.01 |  | 339.83
Теплоизоляционные работы:
Итого Поз. 36, 47, 58, 80, 95, 115-116 | [8 empty] | 64140 | 12869.79 | 5004.54 |  |  | 973.49 |  | 55.21
Всего с учетом "на 4 квартал 2008г ОЗП=6,78; ЭМ-ЗПМ=3,71; ЗПМ=6,78; МАТ=4,46" | [8 empty] | 312168.91 | 87257.18 | 18566.84 |  |  | 973.49 |  | 55.21
Всего с учетом "При ремонте и реконструкции зданий и сооружений работы, аналогичные технологическим процессам в новом строительстве ОЗП=1,15; ЭМ=1,25; ЗПМ=1,25; ТЗ=1,15; ТЗМ=1,25" | [8 empty] | 329899.2 | 100345.76 | 23208.55 |  |  | 1119.51 |  | 69.01
Всего с учетом "2. Производство строительных и других работ в существующих зданиях и сооружениях, освобожденных от оборудования и других предметов, мешающих нормальному производству работ. ОЗП=1,2; ЭМ=1,2; ЗПМ=1,2; ТЗ=1,2; ТЗМ=1,2" | [8 empty] | 354610.06 | 120414.91 | 27850.26 |  |  | 1343.41 |  | 82.81
Накладные расходы 100%*0,94 * 0,9 ФОТ (от 120 414,91) | [8 empty] | 101871.01
Сметная прибыль 70%*0,85 ФОТ (от 120 414,91) | [8 empty] | 71646.87
Итого c накладными и см. прибылью | [8 empty] | 528127.94 |  |  |  |  | 1343.41 |  | 82.81
Металлические конструкции гидротехнических сооружений:
Итого Поз. 131-132 | [8 empty] | 1995.34 | 126.78 | 227.46 | 23.85 |  | 8.87 |  | 1.12
Всего с учетом "на 4 квартал 2008г ОЗП=6,78; ЭМ-ЗПМ=3,71; ЗПМ=6,78; МАТ=4,46" | [8 empty] | 9095.98 | 859.57 | 917.1 | 161.7 |  | 8.87 |  | 1.12
Всего с учетом "При ремонте и реконструкции зданий и сооружений работы, аналогичные технологическим процессам в новом строительстве ОЗП=1,15; ЭМ=1,25; ЗПМ=1,25; ТЗ=1,15; ТЗМ=1,25" | [8 empty] | 9454.2 | 988.51 | 1146.38 | 202.13 |  | 10.2 |  | 1.4
Всего с учетом "2. Производство строительных и других работ в существующих зданиях и сооружениях, освобожденных от оборудования и других предметов, мешающих нормальному производству работ. ОЗП=1,2; ЭМ=1,2; ЗПМ=1,2; ТЗ=1,2; ТЗМ=1,2" | [8 empty] | 9881.18 | 1186.21 | 1375.66 | 242.56 |  | 12.24 |  | 1.68
Накладные расходы 90%*0,94 * 0,9 ФОТ (от 1 428,77) | [8 empty] | 1087.87
Сметная прибыль 85%*0,85 ФОТ (от 1 428,77) | [8 empty] | 1032.29
Итого c накладными и см. прибылью | [8 empty] | 12001.34 |  |  |  |  | 12.24 |  | 1.68
Деревянные конструкции:
Итого Поз. 134, 145, 152, 156-157, 210, 282, 295, 322, 337 | [8 empty] | 151339.52 | 4329.98 | 564.68 | 32.15 |  | 334.12 |  | 6.33
Всего с учетом "на 4 квартал 2008г ОЗП=6,78; ЭМ-ЗПМ=3,71; ЗПМ=6,78; МАТ=4,46" | [8 empty] | 684695 | 29357.26 | 2193.66 | 217.98 |  | 334.12 |  | 6.33
Всего с учетом "При ремонте и реконструкции зданий и сооружений работы, аналогичные технологическим процессам в новом строительстве ОЗП=1,15; ЭМ=1,25; ЗПМ=1,25; ТЗ=1,15; ТЗМ=1,25" | [8 empty] | 689647.01 | 33760.85 | 2742.08 | 272.48 |  | 384.24 |  | 7.91
Всего с учетом "2. Производство строительных и других работ в существующих зданиях и сооружениях, освобожденных от оборудования и других предметов, мешающих нормальному производству работ. ОЗП=1,2; ЭМ=1,2; ЗПМ=1,2; ТЗ=1,2; ТЗМ=1,2" | [8 empty] | 696947.6 | 40513.02 | 3290.5 | 326.98 |  | 461.09 |  | 9.49
Накладные расходы 118%*0,94 * 0,9 ФОТ (от 40 840,00) | [8 empty] | 40770.57
Сметная прибыль 63%*0,85 ФОТ (от 40 840,00) | [8 empty] | 21869.82
Итого c накладными и см. прибылью | [8 empty] | 759587.99 |  |  |  |  | 461.09 |  | 9.49
Перегородки (ремонтно-строительные):
Итого Поз. 136 | [8 empty] | 62331.86 | 10189.34 | 689.21 | 215.21 |  | 761.53 |  | 14.64
Всего с учетом "на 4 квартал 2008г ОЗП=6,78; ЭМ-ЗПМ=3,71; ЗПМ=6,78; МАТ=4,46" | [8 empty] | 301783.15 | 69083.73 | 3217.66 | 1459.12 |  | 761.53 |  | 14.64
Накладные расходы 89%*0,94 ФОТ (от 70 542,85) | [8 empty] | 59016.15
Сметная прибыль 65% ФОТ (от 70 542,85) | [8 empty] | 45852.85
Итого c накладными и см. прибылью | [8 empty] | 406652.15 |  |  |  |  | 761.53 |  | 14.64
Штукатурные работы (ремонтно-строительные):
Итого Поз. 137-138, 177-178, 347, 371 | [8 empty] | 142953.84 | 79782.89 | 667.27 | 295.73 |  | 6290.97 |  | 10.66
Всего с учетом "на 4 квартал 2008г ОЗП=6,78; ЭМ-ЗПМ=3,71; ЗПМ=6,78; МАТ=4,46" | [8 empty] | 823077.86 | 540927.99 | 3383.46 | 2005.05 |  | 6290.97 |  | 10.66
Накладные расходы 79%*0,94 ФОТ (от 542 933,04) | [8 empty] | 403182.08
Сметная прибыль 50% ФОТ (от 542 933,04) | [8 empty] | 271466.52
Итого c накладными и см. прибылью | [8 empty] | 1497726.46 |  |  |  |  | 6290.97 |  | 10.66
Стены (ремонтно-строительные):
Итого Поз. 139, 255, 346, 349, 353, 368 | [8 empty] | 86075.33 | 28911.14 | 3636.36 | 79.72 |  | 2272.1 |  | 6.04
Всего с учетом "на 4 квартал 2008г ОЗП=6,78; ЭМ-ЗПМ=3,71; ЗПМ=6,78; МАТ=4,46" | [8 empty] | 448487.29 | 196017.53 | 13735.64 | 540.5 |  | 2272.1 |  | 6.04
Накладные расходы 86%*0,94 ФОТ (от 196 558,03) | [8 empty] | 158897.51
Сметная прибыль 70% ФОТ (от 196 558,03) | [8 empty] | 137590.62
Итого c накладными и см. прибылью | [8 empty] | 744975.42 |  |  |  |  | 2272.1 |  | 6.04
Отделочные работы:
Итого Поз. 144, 158, 162-172, 179, 214, 225-227, 298-300, 340-342 | [8 empty] | 1641457.53 | 177717.1 | 200357.87 | 20589.33 |  | 13205.64 |  | 276.58
Всего с учетом "на 4 квартал 2008г ОЗП=6,78; ЭМ-ЗПМ=3,71; ЗПМ=6,78; МАТ=4,46" | [8 empty] | 7646145.1 | 1204921.94 | 806536.94 | 139595.66 |  | 13205.64 |  | 276.58
Всего с учетом "При ремонте и реконструкции зданий и сооружений работы, аналогичные технологическим процессам в новом строительстве ОЗП=1,15; ЭМ=1,25; ЗПМ=1,25; ТЗ=1,15; ТЗМ=1,25" | [8 empty] | 8028517.63 | 1385660.23 | 1008171.18 | 174494.58 |  | 15186.49 |  | 345.73
Всего с учетом "2. Производство строительных и других работ в существующих зданиях и сооружениях, освобожденных от оборудования и других предметов, мешающих нормальному производству работ. ОЗП=1,2; ЭМ=1,2; ЗПМ=1,2; ТЗ=1,2; ТЗМ=1,2" | [8 empty] | 8507283.92 | 1662792.28 | 1209805.42 | 209393.5 |  | 18223.79 |  | 414.88
Накладные расходы 105%*0,94 * 0,9 ФОТ (от 1 872 185,78) | [8 empty] | 1663062.63
Сметная прибыль 55%*0,85 ФОТ (от 1 872 185,78) | [8 empty] | 875246.85
Итого c накладными и см. прибылью | [8 empty] | 11045593.4 |  |  |  |  | 18223.79 |  | 414.88
Строительные металлические конструкции:
Итого Поз. 147, 150-151, 160-161, 175, 201, 203, 286, 301, 328, 358, 362, 372-373 | [8 empty] | 132295.68 | 16528.9 | 9989.77 | 243.26 |  | 1191.62 |  | 20.2
Всего с учетом "на 4 квартал 2008г ОЗП=6,78; ЭМ-ЗПМ=3,71; ЗПМ=6,78; МАТ=4,46" | [8 empty] | 621640.25 | 112065.94 | 37808.85 | 1649.3 |  | 1191.62 |  | 20.2
Всего с учетом "При ремонте и реконструкции зданий и сооружений работы, аналогичные технологическим процессам в новом строительстве ОЗП=1,15; ЭМ=1,25; ЗПМ=1,25; ТЗ=1,15; ТЗМ=1,25" | [8 empty] | 647902.35 | 128875.83 | 47261.06 | 2061.63 |  | 1370.36 |  | 25.25
Всего с учетом "2. Производство строительных и других работ в существующих зданиях и сооружениях, освобожденных от оборудования и других предметов, мешающих нормальному производству работ. ОЗП=1,2; ЭМ=1,2; ЗПМ=1,2; ТЗ=1,2; ТЗМ=1,2" | [8 empty] | 683129.73 | 154651 | 56713.27 | 2473.96 |  | 1644.43 |  | 30.3
Накладные расходы 90%*0,94 * 0,9 ФОТ (от 157 124,96) | [8 empty] | 119634.94
Сметная прибыль 85%*0,85 ФОТ (от 157 124,96) | [8 empty] | 113522.78
Итого c накладными и см. прибылью | [8 empty] | 916287.45 |  |  |  |  | 1644.43 |  | 30.3
Кровли:
Итого Поз. 149, 206-209, 294, 336 | [8 empty] | 12307.19 | 1921.72 | 56.2 | 2.81 |  | 156.39 |  | 0.51
Всего с учетом "на 4 квартал 2008г ОЗП=6,78; ЭМ-ЗПМ=3,71; ЗПМ=6,78; МАТ=4,46" | [8 empty] | 59314.93 | 13029.26 | 217.13 | 19.05 |  | 156.39 |  | 0.51
Всего с учетом "При ремонте и реконструкции зданий и сооружений работы, аналогичные технологическим процессам в новом строительстве ОЗП=1,15; ЭМ=1,25; ЗПМ=1,25; ТЗ=1,15; ТЗМ=1,25" | [8 empty] | 61323.6 | 14983.65 | 271.41 | 23.81 |  | 179.85 |  | 0.64
Всего с учетом "2. Производство строительных и других работ в существующих зданиях и сооружениях, освобожденных от оборудования и других предметов, мешающих нормальному производству работ. ОЗП=1,2; ЭМ=1,2; ЗПМ=1,2; ТЗ=1,2; ТЗМ=1,2" | [8 empty] | 64374.61 | 17980.38 | 325.69 | 28.57 |  | 215.82 |  | 0.77
Накладные расходы 120%*0,94 * 0,9 ФОТ (от 18 008,95) | [8 empty] | 18282.69
Сметная прибыль 65%*0,85 ФОТ (от 18 008,95) | [8 empty] | 9949.94
Итого c накладными и см. прибылью | [8 empty] | 92607.24 |  |  |  |  | 215.82 |  | 0.77
Конструкции из кирпича и блоков:
Итого Поз. 180, 183, 198-200, 248, 263, 266, 275-277, 310, 319-321, 351, 369 | [8 empty] | 85592.97 | 37699.72 | 1855.31 | 175.31 |  | 2964.6 |  | 21.7
Всего с учетом "на 4 квартал 2008г ОЗП=6,78; ЭМ-ЗПМ=3,71; ЗПМ=6,78; МАТ=4,46" | [8 empty] | 468354.71 | 255604.1 | 7421.4 | 1188.6 |  | 2964.6 |  | 21.7
Всего с учетом "При ремонте и реконструкции зданий и сооружений работы, аналогичные технологическим процессам в новом строительстве ОЗП=1,15; ЭМ=1,25; ЗПМ=1,25; ТЗ=1,15; ТЗМ=1,25" | [8 empty] | 508550.68 | 293944.72 | 9276.75 | 1485.75 |  | 3409.29 |  | 27.13
Всего с учетом "2. Производство строительных и других работ в существующих зданиях и сооружениях, освобожденных от оборудования и других предметов, мешающих нормальному производству работ. ОЗП=1,2; ЭМ=1,2; ЗПМ=1,2; ТЗ=1,2; ТЗМ=1,2" | [8 empty] | 569194.97 | 352733.66 | 11132.1 | 1782.9 |  | 4091.15 |  | 32.56
Накладные расходы 122%*0,94 * 0,9 ФОТ (от 354 516,56) | [8 empty] | 365896.54
Сметная прибыль 80%*0,85 ФОТ (от 354 516,56) | [8 empty] | 241071.26
Итого c накладными и см. прибылью | [8 empty] | 1176162.77 |  |  |  |  | 4091.15 |  | 32.56
Земляные работы, выполняемые ручным способом:
Итого Поз. 181-182, 264-265, 308-309, 350, 366-367 | [8 empty] | 8700.48 | 8700.48 |  |  |  | 774.46
Всего с учетом "на 4 квартал 2008г ОЗП=6,78; ЭМ-ЗПМ=3,71; ЗПМ=6,78; МАТ=4,46" | [8 empty] | 58989.25 | 58989.25 |  |  |  | 774.46
Всего с учетом "При ремонте и реконструкции зданий и сооружений работы, аналогичные технологическим процессам в новом строительстве ОЗП=1,15; ЭМ=1,25; ЗПМ=1,25; ТЗ=1,15; ТЗМ=1,25" | [8 empty] | 67837.64 | 67837.64 |  |  |  | 890.63
Всего с учетом "2. Производство строительных и других работ в существующих зданиях и сооружениях, освобожденных от оборудования и других предметов, мешающих нормальному производству работ. ОЗП=1,2; ЭМ=1,2; ЗПМ=1,2; ТЗ=1,2; ТЗМ=1,2" | [8 empty] | 81405.17 | 81405.17 |  |  |  | 1068.76
Накладные расходы 80%*0,94 * 0,9 ФОТ (от 81 405,17) | [8 empty] | 55095.02
Сметная прибыль 45%*0,85 ФОТ (от 81 405,17) | [8 empty] | 31137.48
Итого c накладными и см. прибылью | [8 empty] | 167637.67 |  |  |  |  | 1068.76
Бетонные и железобетонные сборные конструкции в жилищно-гражданском строительстве:
Итого Поз. 184, 186, 188, 190, 267, 269, 271, 273, 311, 313, 315, 317 | [8 empty] | 3216.3 | 603.82 | 2043.48 | 236.43 |  | 47.87 |  | 20.96
Всего с учетом "на 4 квартал 2008г ОЗП=6,78; ЭМ-ЗПМ=3,71; ЗПМ=6,78; МАТ=4,46" | [8 empty] | 14938.79 | 4093.9 | 8307.15 | 1603 |  | 47.87 |  | 20.96
Всего с учетом "При ремонте и реконструкции зданий и сооружений работы, аналогичные технологическим процессам в новом строительстве ОЗП=1,15; ЭМ=1,25; ЗПМ=1,25; ТЗ=1,15; ТЗМ=1,25" | [8 empty] | 17629.67 | 4707.99 | 10383.94 | 2003.75 |  | 55.05 |  | 26.2
Всего с учетом "2. Производство строительных и других работ в существующих зданиях и сооружениях, освобожденных от оборудования и других предметов, мешающих нормальному производству работ. ОЗП=1,2; ЭМ=1,2; ЗПМ=1,2; ТЗ=1,2; ТЗМ=1,2" | [8 empty] | 20648.06 | 5649.59 | 12460.73 | 2404.5 |  | 66.06 |  | 31.44
Накладные расходы 155%*0,94 * 0,9 ФОТ (от 8 054,09) | [8 empty] | 10561.33
Сметная прибыль 100%*0,85 ФОТ (от 8 054,09) | [8 empty] | 6845.98
Итого c накладными и см. прибылью | [8 empty] | 38055.37 |  |  |  |  | 66.06 |  | 31.44
Фундаменты (ремонтно-строительные):
Итого Поз. 193, 238, 290, 332 | [8 empty] | 1472.18 | 394.35 | 1.94 |  |  | 34.6 |  | 0.02
Всего с учетом "на 4 квартал 2008г ОЗП=6,78; ЭМ-ЗПМ=3,71; ЗПМ=6,78; МАТ=4,46" | [8 empty] | 7479.36 | 2673.69 | 7.2 |  |  | 34.6 |  | 0.02
Накладные расходы 93%*0,94 ФОТ (от 2 673,69) | [8 empty] | 2337.34
Сметная прибыль 75% ФОТ (от 2 673,69) | [8 empty] | 2005.27
Итого c накладными и см. прибылью | [8 empty] | 11821.97 |  |  |  |  | 34.6 |  | 0.02
Проемы (ремонтно-строительные):
Итого Поз. 215 | [8 empty] | 336.73 | 32 | 1.57 | 0.3 |  | 2.51 |  | 0.03
Всего с учетом "на 4 квартал 2008г ОЗП=6,78; ЭМ-ЗПМ=3,71; ЗПМ=6,78; МАТ=4,46" | [8 empty] | 1575.8 | 216.96 | 6.75 | 2.03 |  | 2.51 |  | 0.03
Накладные расходы 82%*0,94 ФОТ (от 218,99) | [8 empty] | 168.8
Сметная прибыль 62% ФОТ (от 218,99) | [8 empty] | 135.77
Итого c накладными и см. прибылью | [8 empty] | 1880.37 |  |  |  |  | 2.51 |  | 0.03
Автомобильные дороги:
Итого Поз. 235-237, 305-307, 324, 343-345 | [8 empty] | 996.31 | 101.71 | 91.11 | 13.99 |  | 8.18 |  | 0.75
Всего с учетом "на 4 квартал 2008г ОЗП=6,78; ЭМ-ЗПМ=3,71; ЗПМ=6,78; МАТ=4,46" | [8 empty] | 4654.13 | 689.59 | 380.97 | 94.85 |  | 8.18 |  | 0.75
Всего с учетом "При ремонте и реконструкции зданий и сооружений работы, аналогичные технологическим процессам в новом строительстве ОЗП=1,15; ЭМ=1,25; ЗПМ=1,25; ТЗ=1,15; ТЗМ=1,25" | [8 empty] | 4852.81 | 793.03 | 476.21 | 118.56 |  | 9.41 |  | 0.94
Всего с учетом "2. Производство строительных и других работ в существующих зданиях и сооружениях, освобожденных от оборудования и других предметов, мешающих нормальному производству работ. ОЗП=1,2; ЭМ=1,2; ЗПМ=1,2; ТЗ=1,2; ТЗМ=1,2" | [8 empty] | 5106.66 | 951.64 | 571.45 | 142.27 |  | 11.29 |  | 1.13
Накладные расходы 142%*0,94 * 0,9 ФОТ (от 1 093,91) | [8 empty] | 1314.11
Сметная прибыль 95%*0,85 ФОТ (от 1 093,91) | [8 empty] | 883.33
Итого c накладными и см. прибылью | [8 empty] | 7304.1 |  |  |  |  | 11.29 |  | 1.13
Прочие ремонтно-строительные работы:
Итого Поз. 240-242, 244, 246 | [8 empty] | 2003.69 | 1731.63 | 7.83 | 0.67 |  | 148.52 |  | 0.05
Всего с учетом "на 4 квартал 2008г ОЗП=6,78; ЭМ-ЗПМ=3,71; ЗПМ=6,78; МАТ=4,46" | [8 empty] | 12950.03 | 11740.45 | 31.11 | 4.54 |  | 148.52 |  | 0.05
Накладные расходы 78%*0,94 ФОТ (от 11 744,99) | [8 empty] | 8611.43
Сметная прибыль 50% ФОТ (от 11 744,99) | [8 empty] | 5872.5
Итого c накладными и см. прибылью | [8 empty] | 27433.96 |  |  |  |  | 148.52 |  | 0.05
Малярные работы (ремонтно-строительные):
Итого Поз. 258-260 | [8 empty] | 1255.38 | 1104.94 |  |  |  | 98.32
Всего с учетом "на 4 квартал 2008г ОЗП=6,78; ЭМ-ЗПМ=3,71; ЗПМ=6,78; МАТ=4,46" | [8 empty] | 8162.45 | 7491.49 |  |  |  | 98.32
Накладные расходы 80%*0,94 ФОТ (от 7 491,49) | [8 empty] | 5633.6
Сметная прибыль 50% ФОТ (от 7 491,49) | [8 empty] | 3745.75
Итого c накладными и см. прибылью | [8 empty] | 17541.8 |  |  |  |  | 98.32
Крыши, кровли (ремонтно-строительные):
Итого Поз. 291-292, 333-334 | [8 empty] | 72.74 | 67.92 | 4.82 | 0.82 |  | 5.97 |  | 0.05
Всего с учетом "на 4 квартал 2008г ОЗП=6,78; ЭМ-ЗПМ=3,71; ЗПМ=6,78; МАТ=4,46" | [8 empty] | 480.9 | 460.5 | 20.4 | 5.56 |  | 5.97 |  | 0.05
Накладные расходы 83%*0,94 ФОТ (от 466,06) | [8 empty] | 363.62
Сметная прибыль 65% ФОТ (от 466,06) | [8 empty] | 302.94
Итого c накладными и см. прибылью | [8 empty] | 1147.46 |  |  |  |  | 5.97 |  | 0.05
Погрузо-разгрузочные работы при автомобильных перевозках:
Итого Поз. 375 | [8 empty] | 239.71
Всего с учетом "на 4 квартал 2008г ОЗП=6,78; ЭМ-ЗПМ=3,71; ЗПМ=6,78; МАТ=4,46" | [8 empty] | 239.71
Всего с учетом "При ремонте и реконструкции зданий и сооружений работы, аналогичные технологическим процессам в новом строительстве ОЗП=1,15; ЭМ=1,25; ЗПМ=1,25; ТЗ=1,15; ТЗМ=1,25" | [8 empty] | 239.71
Всего с учетом "2. Производство строительных и других работ в существующих зданиях и сооружениях, освобожденных от оборудования и других предметов, мешающих нормальному производству работ. ОЗП=1,2; ЭМ=1,2; ЗПМ=1,2; ТЗ=1,2; ТЗМ=1,2" | [8 empty] | 239.71
Всего с учетом " ПЗ=6,13; ОЗП=6,13; ЭМ=6,13; ЗПМ=6,13; МАТ=6,13" | [8 empty] | 1469.42
Накладные расходы 100%*0,94 * 0,9 ПЗ (от 1 469,42) | [8 empty] | 1243.13
Сметная прибыль 60%*0,85 ПЗ (от 2 712,55) | [8 empty] | 1383.4
Итого c накладными и см. прибылью | [8 empty] | 4095.95
Перевозка грузов автомобильным транспортом:
Итого Поз. 376 | [8 empty] | 2518.27 |  | 2518.27
Всего с учетом "на 4 квартал 2008г ОЗП=6,78; ЭМ-ЗПМ=3,71; ЗПМ=6,78; МАТ=4,46" | [8 empty] | 9342.78 |  | 9342.78
Всего с учетом "При ремонте и реконструкции зданий и сооружений работы, аналогичные технологическим процессам в новом строительстве ОЗП=1,15; ЭМ=1,25; ЗПМ=1,25; ТЗ=1,15; ТЗМ=1,25" | [8 empty] | 11678.48 |  | 11678.48
Всего с учетом "2. Производство строительных и других работ в существующих зданиях и сооружениях, освобожденных от оборудования и других предметов, мешающих нормальному производству работ. ОЗП=1,2; ЭМ=1,2; ЗПМ=1,2; ТЗ=1,2; ТЗМ=1,2" | [8 empty] | 14014.18 |  | 14014.18
Всего с учетом " ПЗ=6,13; ОЗП=6,13; ЭМ=6,13; ЗПМ=6,13; МАТ=6,13" | [8 empty] | 85906.92 |  | 85906.92
Итого | [8 empty] | 33928627.78 |  |  |  |  | 53609.71 |  | 1316.73
В том числе:
Материалы | [8 empty] | 20312769.7
Машины и механизмы | [8 empty] | 1748202.39
ФОТ | [8 empty] | 4975072.77
Накладные расходы | [8 empty] | 4391188.77
Сметная прибыль | [8 empty] | 2779490.81
Тех.надзор 3,3% | [8 empty] | 1119644.72
Итого | [8 empty] | 35048272.5
непредвиденные затраты 2% | [8 empty] | 700965.45
Итого с непредвиденными | [8 empty] | 35749237.95
НДС 18% | [8 empty] | 6434862.83
ВСЕГО по смете | [8 empty] | 42184100.78 |  |  |  |  | 53609.71 |  | 1316.73
ПОТРЕБНОЕ КОЛИЧЕСТВО РЕСУРСОВ:
№ п.п | Код ресурса | Наименование | Ед. изм. | Кол-во
Ресурсы подрядчика
Трудозатраты
1 | 1-1-5 | Затраты труда рабочих (ср 1,5) | чел.час | 280.55
2 | 1-2-0 | Затраты труда рабочих (ср 2) | чел.час | 331.58
3 | 1-2-2 | Затраты труда рабочих (ср 2,2)... | чел.час | 1221
4 | 1-2-2 | - Затраты труда рабочих (ср 2,2) | чел.час | 1138.7
5 | 1-2-2 | - Затраты труда рабочих (ср 2,2) | чел.час | 82.3
6 | 1-2-3 | Затраты труда рабочих (ср 2,3) | чел.час | 99.94
7 | 1-2-4 | Затраты труда рабочих (ср 2,4) | чел.час | 4.08
8 | 1-2-5 | Затраты труда рабочих (ср 2,5)... | чел.час | 261.78
9 | 1-2-5 | - Затраты труда рабочих (ср 2,5) | чел.час | 231.82
10 | 1-2-5 | - Затраты труда рабочих (ср 2,5) | чел.час | 29.96
11 | 1-2-6 | Затраты труда рабочих (ср 2,6) | чел.час | 840.1
12 | 1-2-7 | Затраты труда рабочих (ср 2,7) | чел.час | 689.38
13 | 1-2-8 | Затраты труда рабочих (ср 2,8) | чел.час | 1402.66
14 | 1-2-9 | Затраты труда рабочих (ср 2,9) | чел.час | 27.42
15 | 1-3-0 | Затраты труда рабочих (ср 3) | чел.час | 2858.58
16 | 1-3-1 | Затраты труда рабочих (ср 3,1) | чел.час | 4436.14
17 | 1-3-2 | Затраты труда рабочих (ср 3,2) | чел.час | 3511.81
18 | 1-3-3 | Затраты труда рабочих (ср 3,3) | чел.час | 19.87
19 | 1-3-4 | Затраты труда рабочих (ср 3,4) | чел.час | 3565.07
20 | 1-3-5 | Затраты труда рабочих (ср 3,5) | чел.час | 3940.69
21 | 1-3-6 | Затраты труда рабочих (ср 3,6) | чел.час | 4138.21
22 | 1-3-7 | Затраты труда рабочих (ср 3,7) | чел.час | 1086.55
23 | 1-3-8 | Затраты труда рабочих (ср 3,8) | чел.час | 4751.42
24 | 1-3-9 | Затраты труда рабочих (ср 3,9) | чел.час | 220.97
25 | 1-4-0 | Затраты труда рабочих (ср 4) | чел.час | 5083.08
26 | 1-4-1 | Затраты труда рабочих (ср 4,1) | чел.час | 1076.78
27 | 1-4-2 | Затраты труда рабочих (ср 4,2) | чел.час | 1037.7
28 | 1-4-3 | Затраты труда рабочих (ср 4,3) | чел.час | 23.21
29 | 1-4-4 | Затраты труда рабочих (ср 4,4) | чел.час | 2.63
30 | 1-4-6 | Затраты труда рабочих (ср 4,6) | чел.час | 568.86
31 | 1-4-7 | Затраты труда рабочих (ср 4,7) | чел.час | 86.33
32 | 1-4-9 | Затраты труда рабочих (ср 4,9) | чел.час | 547.3
33 | 1-5-1 | Затраты труда рабочих (ср 5,1) | чел.час | 276.62
34 | 2 | Затраты труда машинистов | чел.час | 926.15
Машины и механизмы
35 | 20121 | Краны башенные при работе на монтаже технологического оборудования 25-75 т | маш.-ч | 0.33
36 | 20129 | Краны башенные при работе на других видах строительства (кроме монтажа технологического оборудования)... | маш.-ч | 123.14
37 | 20129 | - Краны башенные при работе на других видах строительства (кроме монтажа технологического оборудования): 8 т | маш.-ч | 19.45
38 | 20129 | - Краны башенные при работе на других видах строительства (кроме монтажа технологического оборудования) 8 т | маш.-ч | 103.69
39 | 20403 | Краны козловые при работе на монтаже технологического оборудования 32 т | маш.-ч | 7.32
40 | 20420 | Краны козловые при работе на гидроэнергетическом строительстве 50 т | маш.-ч | 0.89
41 | 21141 | Краны на автомобильном ходу при работе на других видах строительства (кроме магистральных трубопроводов)... | маш.-ч | 9.08
42 | 21141 | - Краны на автомобильном ходу при работе на других видах строительства (кроме магистральных трубопроводов) 10 т | маш.-ч | 8.98
43 | 21141 | - Краны на автомобильном ходу при работе на других видах строительства (кроме магистральных трубопроводов): 10 т | маш.-ч | 0.1
44 | 21141 | Краны на автомобильном ходу при работе на других видах строительства (кроме магистральных трубопроводов) 10 т | м-час | 11.62
45 | 21243 | Краны на гусеничном ходу при работе на других видах строительства (кроме магистральных трубопроводов) до 16 т | маш.-ч | 19.15
46 | 21244 | Краны на гусеничном ходу при работе на других видах строительства (кроме магистральных трубопроводов) 25 т | маш.-ч | 2.2
47 | 21245 | Краны на гусеничном ходу при работе на других видах строительства (кроме магистральных трубопроводов) 40 т | маш.-ч | 0.21
48 | 30101 | Автопогрузчики 5 т | маш.-ч | 50.54
49 | 30203 | Домкраты гидравлические грузоподъемностью 63 т | маш.-ч | 2.86
50 | 30204 | Домкраты гидравлические грузоподъемностью до 100 т | маш.-ч | 20.07
51 | 30401 | Лебедки электрические, тяговым усилием до 5,79 (0,59) кН (т) | маш.-ч | 86.59
52 | 30402 | Лебедки электрические, тяговым усилием до 12,26 (1,25) кН (т) | маш.-ч | 0.16
53 | 30403 | Лебедки электрические, тяговым усилием 19,62 (2) кН (т) | маш.-ч | 70.72
54 | 30404 | Лебедки электрические, тяговым усилием до 31,39 (3,2) кН (т) | маш.-ч | 12.54
55 | 31121 | Подъемники мачтовые... | маш.-ч | 119.64
56 | 31121 | - Подъемники мачтовые строительные 0.5 т | маш.-ч | 95.57
57 | 31121 | - Подъемники мачтовые: строительные 0,5т | маш.-ч | 24.07
58 | 31121 | Подъемники мачтовые строительные 0.5 т | м-час | 48.41
59 | 31812 | Погрузчики одноковшовые универсальные фронтальные пневмоколесные 3 т | маш.-ч | 1
60 | 40502 | Установки для сварки... | маш.-ч | 450.51
61 | 40502 | - Установки для сварки: ручной дуговой (постоянного тока) | маш.-ч | 26.78
62 | 40502 | - Установки для сварки ручной дуговой (постоянного тока) | маш.-ч | 423.73
63 | 40502 | Установки для сварки ручной дуговой (постоянного тока) | м-час | 84.13
64 | 40504 | Аппараты для газовой сварки и резки | м-час | 4.31
65 | 40504 | Аппараты для газовой сварки и резки | маш.-ч | 22.24
66 | 41000 | Преобразователи сварочные с номинальным сварочным током 315-500 А | маш.-ч | 396.43
67 | 41400 | Печи электрические для сушки сварочных материалов с регулированием температуры в пределах 80-500 гр. С | маш.-ч | 36.34
68 | 50101 | Компрессоры передвижные с двигателем внутреннего сгорания давлением до 686 кПа (7 ат) 2,2 м3/мин | маш.-ч | 7.46
69 | 50102 | Компрессоры передвижные с двигателем внутреннего сгорания давлением до 686 кПа (7 ат) 5 м3/мин | маш.-ч | 83.12
70 | 50401 | Компрессоры передвижные с электродвигателем давлением 600 кПа (6 ат), производительность до 0,5 м3/мин | маш.-ч | 75.78
71 | 70149 | Бульдозеры при работе на других видах строительства (кроме водохозяйственного) 79 (108) кВт (л.с.) | маш.-ч | 36.09
72 | 91901 | Агрегаты для приготовления рабочих жидкостей-ядохимикатов (без трактора) | маш.-ч | 0.02
73 | 110901 | Растворосмесители передвижные... | маш.-ч | 24.98
74 | 110901 | - Растворосмесители передвижные: 65 л | маш.-ч | 11.71
75 | 110901 | - Растворосмесители передвижные 65 л | маш.-ч | 13.27
76 | 111100 | Вибраторы глубинные | маш.-ч | 9.81
77 | 111301 | Вибраторы поверхностные | м-час | 395.41
78 | 111301 | Вибраторы поверхностные | маш.-ч | 172.27
79 | 111500 | Растворонасосы 1 м3/ч | маш.-ч | 71.19
80 | 111501 | Растворонасосы 3 м3/ч | маш.-ч | 0.49
81 | 111505 | Растворосмесительный насос "ПФТ" | маш.-ч | 1360.07
82 | 120202 | Автогрейдеры среднего типа 99 (135) кВт (л.с.) | маш.-ч | 0.01
83 | 120500 | Гудронаторы ручные | маш.-ч | 150.86
84 | 120906 | Катки дорожные самоходные гладкие 8 т | маш.-ч | 0.28
85 | 120911 | Катки дорожные самоходные на пневмоколесном ходу 30 т | маш.-ч | 0.04
86 | 121011 | Котлы битумные передвижные 400 л | маш.-ч | 175.53
87 | 121601 | Машины поливомоечные 6000 л | маш.-ч | 0.11
88 | 122801 | Виброплита с двигателем внутреннего сгорания | маш.-ч | 0.16
89 | 153101 | Катки дорожные самоходные гладкие 5 т | маш.-ч | 34.33
90 | 330206 | Дрели электрические | маш.-ч | 244.88
91 | 330206 | Дрели электрические | м-час | 3.75
92 | 330208 | Шуруповерты строительно-монтажные | маш.-ч | 6.54
93 | 330301 | Машины шлифовальные электрические | маш.-ч | 1.41
94 | 330804 | Молотки... | маш.-ч | 169.21
95 | 330804 | - Молотки отбойные пневматические | маш.-ч | 165.84
96 | 330804 | - Молотки: отбойные пневматические | маш.-ч | 3.37
97 | 330901 | Ножницы электрические | маш.-ч | 0.16
98 | 331101 | Трамбовки пневматические | маш.-ч | 11.55
99 | 331421 | Электрокалориферы | маш.-ч | 761.33
100 | 331451 | Перфораторы электрические | маш.-ч | 79.82
101 | 331531 | Пилы дисковые электрические | маш.-ч | 0.87
102 | 331532 | Пилы электрические цепные | маш.-ч | 5.55
103 | 340101 | Агрегаты окрасочные высокого давления для окраски поверхностей конструкций мощностью 1 кВт | маш.-ч | 36.99
104 | 340311 | Машины для строжки деревянных полов | маш.-ч | 2.85
105 | 340502 | Бачки красконагнетательные | маш.-ч | 75.78
106 | 361101 | Термос 100 л | маш.-ч | 66.36
107 | 400001 | Автомобили бортовые грузоподъемностью... | маш.-ч | 283.8
108 | 400001 | - Автомобили бортовые грузоподъемностью до 5 т... | маш.-ч | 281.62
109 | 400001 | - Автомобили бортовые грузоподъемностью до 5 т | маш.-ч | 277.07
110 | 400001 | - Автомобили бортовые грузоподъемностью до 5 т | маш.-ч | 4.55
111 | 400001 | Автомобили бортовые грузоподъемностью: до 5т | маш.-ч | 2.18
112 | 400001 | Автомобили бортовые грузоподъемностью до 5 т | м-час | 3.02
Материалы
113 | 101-0009 | Асбест хризолитовый марки К-6-30 | т | 0.6022
114 | 101-0072 | Битумы нефтяные строительные изоляционные БНИ-IV-3, БНИ-IV, БНИ-V | т | 1.104
115 | 101-0073 | Битумы нефтяные строительные марки БН-90/10 | т | 4.9313
116 | 101-0074 | Битумы нефтяные строительные марки БН-70/30 | т | 0.72705
117 | 101-0078 | Битумы нефтяные строительные кровельные марок БНК-45/190, БНК-45/180 | т | 0.0025
118 | 101-0142 | Дюбели с калиброванной головкой (в обоймах) с цинковым хроматированным покрытием 3х58.5 мм | т | 9.54e-05
119 | 101-0173 | Гвозди проволочные оцинкованные для асбестоцементной кровли 4.5х120 мм | т | 0.00024
120 | 101-0179 | Гвозди строительные с плоской головкой 1.6х50 мм | т | 0.01827
121 | 101-0181 | Гвозди строительные с плоской головкой 1.8х60 мм | т | 0.000495
122 | 101-0195 | Гвозди толевые круглые 3.0х40 мм | т | 0.039079
123 | 101-0219 | Гипсовые вяжущие Г-3 | т | 0.15973
124 | 101-0244 | Замазка оконная на олифе | т | 0.1749
125 | 101-0253 | Известь строительная негашеная комовая, сорт 1 | т | 0.1742
126 | 101-0256 | Плитки керамические глазурованные для внутренней облицовки стен гладкие без завала белые | м2 | 1021
127 | 101-0287 | Плитки керамические для полов гладкие неглазурованные одноцветные с красителем квадратные и прямоугольные | м2 | 47.94
128 | 101-0309 | Канаты пеньковые пропитанные | т | 0.0015411
129 | 101-0322 | Керосин для технических целей марок КТ-1, КТ-2 | т | 0.02716
130 | 101-0324 | Кислород технический газообразный | м3 | 21.6049
131 | 101-0331 | Контакт керосиновый | т | 0.00072
132 | 101-0341 | Краски водно-дисперсионные поливинилацетатные ВД-ВА-17 белая | т | 3.0146
133 | 101-0389 | Краски масляные земляные МА-0115: охра | т | 0.000984
134 | 101-0456 | Краски цветные, готовые к применению для внутренних работ МА-25: розово-бежевая, светло-бежевая, светло-серая | т | 0.000832
135 | 101-0488 | Купорос медный марки А | т | 0.00625
136 | 101-0562 | Линолеум поливинилхлоридный на теплоизолирующей подоснове марок ПР-ВТ, ВК-ВТ, ЭК-ВТ | м2 | 1600.7
137 | 101-0594 | Мастика битумная кровельная горячая | т | 0.33054
138 | 101-0595 | Мастика битумно-латексная кровельная | т | 0.17142
139 | 101-0609 | Мастика клеящая каучуковая КН-2 | кг | 81.73
140 | 101-0618 | Мастика тиоколовая строительного назначения АМ-0,5 | кг | 0.402
141 | 101-0623 | Мыло твердое хозяйственное 72% | шт | 20
142 | 101-0631 | Опилки древесные | м3 | 38.9112
143 | 101-0639 | Пемза шлаковая (щебень пористый из металлургического шлака), марка 600, фракция от 5 до 10 мм | м3 | 0.007632
144 | 101-0769 | Плиты пазогребневые для перегородок толщиной 100мм | м2 | 557
145 | 101-0782 | Поковки из квадратных заготовок массой 1.8 кг | т | 0.03526
146 | 101-0797 | Катанка горячекатаная в мотках диаметром 6.3-6.5 мм | т | 0.44254
147 | 101-0802 | Проволока порошковая для дуговой сварки | т | 0.002
148 | 101-0816 | Проволока светлая диаметром 1.1 мм | т | 0.0056696
149 | 101-0821 | Проволока черная диаметром 1.1 мм | т | 0.000208
150 | 101-0852 | Рубероид кровельный с крупнозернистой посыпкой РКК-350б | м2 | 11.34
151 | 101-0856 | Рубероид кровельный с крупнозернистой посыпкой с пылевидной посыпкой РКП-350б | м2 | 9.9
152 | 101-0874 | Сетка тканая с квадратными ячейками N 05 без покрытия | м2 | 829.8112
153 | 101-0982 | Прокат сортовой и фасонный горячекатаный из стали углеродистой обыкновенного качества полосовой, толщиной 10-75 мм при ширине 100-200 мм, сталь марки Ст3сп | т | 0.00285
154 | 101-0996 | Прокат сортовой и фасонный горячекатаный из стали углеродистой обыкновенного качества угловой равнополочный, толщиной 11-30 мм, при ширине полки 180-200 мм, сталь марки Ст6сп | т | 0.05586
155 | 101-1019 | Швеллеры N 40, сталь марки Ст0 | т | 0.0299
156 | 101-1060 | Двутавры с параллельными гранями полок широкополочные "Ш", сталь спокойная, N 20-24 | т | 81.79
157 | 101-1160 | Прокат для армирования ж/б конструкций круглый и периодического профиля, горячекатаный и термомеханический, термически упрочненный класс А-II диаметром 12 мм | т | 0.0908
158 | 101-1290 | Толуол каменноугольный и сланцевый марки А | т | 0.00113
159 | 101-1292 | Уайт-спирит | т | 0.65568
160 | 101-1305 | Портландцемент общестроительного назначения бездобавочный марки 400 | т | 0.08697
161 | 101-1480 | Шурупы с полукруглой головкой 3,5х35 мм | т | 0.006457
162 | 101-1504 | Электроды диаметром 2 мм Э42 | т | 0.028874
163 | 101-1513 | Электроды диаметром 4 мм Э42 | т | 0.51005
164 | 101-1515 | Электроды диаметром 4 мм Э46 | т | 0.39248
165 | 101-1529 | Электроды диаметром 6 мм Э42 | т | 0.11288
166 | 101-1547 | Эмаль кремнийорганическая КО-174 разных цветов | т | 1.565
167 | 101-1561 | Битумы нефтяные дорожные жидкие класс МГ и СГ | т | 36.677
168 | 101-1591 | Смола каменноугольная для дорожного строительства | т | 0.0012508
169 | 101-1596 | Шкурка шлифовальная двухслойная с зернистостью 40/25 | м2 | 0.041444
170 | 101-1605 | Круг шлифовальный марки 24А10-ПС2 КПГ 35 м/с А 1 класса размером 175х32х32 мм | шт | 0.0476
171 | 101-1606 | Круг шлифовальный марки 24А10-ПС2 КПГ 35 м/с А 1 класса размером 180х10х32 мм | шт | 0.19603
172 | 101-1667 | Шпатлевка масляно-клеевая | т | 0.00056
173 | 101-1668 | Рогожа | м2 | 1.4689
174 | 101-1680 | Патроны для строительно-монтажного пистолета | т.шт | 0.01122
175 | 101-1705 | Пакля пропитанная | кг | 91.834
176 | 101-1712 | Шпатлевка клеевая | т | 3.4536
177 | 101-1714 | Болты строительные с гайками и шайбами... | т | 0.026666
178 | 101-1714 | - Болты строительные с гайками и шайбами | т | 0.023066
179 | 101-1714 | - Болты строительные с гайками и шайбами | т | 0.0036
180 | 101-1731 | Сталь полосовая марки Ст0, шириной 70 мм, толщиной 4-5 мм | т | 0.6129
181 | 101-1742 | Толь с крупнозернистой посыпкой гидроизоляционный марки ТГ-350 | м2 | 53.669
182 | 101-1743 | Клей Бустилат | т | 0.7847
183 | 101-1745 | Растворитель-бензин | т | 1.7258
184 | 101-1753 | Плинтусы для полов из пластиката | м | 1603
185 | 101-1755 | Сталь полосовая спокойная марки Ст3сп, шириной 50-200 мм толщиной 4-5 мм | т | 0.0078
186 | 101-1757 | Ветошь | кг | 124.9343
187 | 101-1761 | Паста огнезащитная вспучивающаяся водоэмульсионная ВПМ-2 | т | 9.627
188 | 101-1770 | Толь ТВК-350 | м2 | 694.8
189 | 101-1804 | Порошок минеральный | т | 0.356
190 | 101-1805 | Гвозди строительные | т | 0.1269
191 | 101-1808 | Сталь угловая равнополочная кипящая 18кп, шириной полок 35-56 мм | т | 1.612
192 | 101-1815 | Краски Э-ВС-17 сухие для внутренних работ | т | 7.2e-06
193 | 101-1817 | Клей КМЦ /для наклейки обоев/ | т | 0.01201
194 | 101-1824 | Олифа для улучшенной окраски (10 % натуральной, 90% комбинированной) | т | 1.6e-05
195 | 101-1825 | Олифа натуральная | кг | 0.108
196 | 101-1829 | Бумага ролевая | т | 0.02942
197 | 101-1852 | Клей для облицовочных работ водостойкий Плюс (сухая смесь) | т | 3.829
198 | 101-1875 | Сталь листовая оцинкованная толщиной листа 0,7 мм | т | 0.7464
199 | 101-1920 | Герметик пенополиуретановый (пена монтажная) типа Makrofleks, Soudal в баллонах по 750 мл | шт. | 337.5
200 | 101-1921 | Пена монтажная для герметизации стыков в баллончике емкостью 0,85 л | шт | 0.2025
201 | 101-1947 | Плитки керамические плинтусные прямые | м | 582
202 | 101-1958 | Клей гипсовый сухой монтажный | т | 0.9907
203 | 101-1992 | Обои высококачественные | 100м2 | 4.764
204 | 101-2415 | Сухая смесь КНАУФ-МП75 | т | 172.9
205 | 101-2416 | Грунтовка КНАУФ-Бетоконтакт | кг | 5187
206 | 101-2418 | Грунтовка КНАУФ-Грундирмиттель | кг | 1729
207 | 101-4173 | Дюбели монтажные 10x130 (10x132, 10x150) мм | 10 шт. | 16.9
208 | 101-6002 | Листы гипсокартонные "КНАУФ" 2500х1200х12,5 мм, стандартные (ГКЛ) | м2 | 53.24
209 | 101-6020 | Анкер-дюбель потолочный 6х40 | шт | 41.07
210 | 101-6021 | Дюбели типа "К" 6х35 | шт | 121.7
211 | 101-6025 | Подвес с зажимом | шт | 38.03
212 | 101-6028 | Соединитель одноуровневый для профиля ПП 60х27 | шт | 90.75
213 | 101-6029 | Тяга 500 мм | шт | 38.03
214 | 101-6030 | Удлинители для металлических профилей ПП 60х27х0,6 (3 м) | м | 12.68
215 | 101-6041 | Шурупы 3,5х11,5 мм самонарезающие с острым концом | шт | 74.53
216 | 101-6042 | Шурупы 3,5х25 мм самонарезающие с острым концом | шт | 1224
217 | 101-6050 | Лента армирующая шириной 50 мм | м | 63.88
218 | 101-6052 | Лента уплотнительная типа "Дихтунгсбанд", шириной 50 мм | м | 60.84
219 | 101-6062 | Профили направляющие металлические ПН 50х40 (3 м) | м | 60.84
220 | 101-6068 | Профили потолочные металлические П 60х27 (3 м) | м | 154.6
221 | 101-6082 | Шпатлевка "Фугенфюлер" | кг | 21.29
222 | 101-6090 | Грунтовка "Тифенгрунд" | кг | 5.07
223 | 101-9010 | Битум | т | 0.01128
224 | 101-9050-1 | Керамический гранит неполированный одноцветный толщиной 7мм | м2 | 1236.73
225 | 101-9112 | Клинья пластиковые монтажные | шт. | 3074.7
226 | 101-9185 | Ерши металлические | кг | 1.9875
227 | 101-9452 | Лента бутиловая | м | 118.5
228 | 101-9453 | Лента бутиловая диффузионная | м | 21.74
229 | 101-9454 | Лента бутиловая ПСУЛ | м | 82.05
230 | 101-9468 | Доски подоконные из ПВХ | м
231 | 101-9732 | Грунтовка | т | 0.0664
232 | 102-0008 | Лесоматериалы круглые хвойных пород для строительства длиной 3-6.5 м, диаметром 14-24 см | м3 | 0.03474
233 | 102-0023 | Пиломатериалы хвойных пород. Бруски обрезные длиной 4-6.5 м, шириной 75-150 мм, толщиной 40-75 мм I сорта | м3 | 0.013725
234 | 102-0025 | Пиломатериалы хвойных пород. Бруски обрезные длиной 4-6.5 м, шириной 75-150 мм, толщиной 40-75 мм III сорта | м3 | 0.009612
235 | 102-0026 | Пиломатериалы хвойных пород. Бруски обрезные длиной 4-6.5 м, шириной 75-150 мм, толщиной 40-75 мм IV сорта | м3 | 0.00587
236 | 102-0052 | Пиломатериалы хвойных пород. Доски обрезные длиной 4-6.5 м, шириной 75-150 мм, толщиной 25 мм II сорта | м3 | 0.6615
237 | 102-0053 | Пиломатериалы хвойных пород. Доски обрезные длиной 4-6.5 м, шириной 75-150 мм, толщиной 25 мм III сорта | м3 | 5.1516
238 | 102-0056 | Пиломатериалы хвойных пород. Доски обрезные длиной 4-6.5 м, шириной 75-150 мм, толщиной 32-40мм II сорта | м3 | 0.198
239 | 102-0060 | Пиломатериалы хвойных пород. Доски обрезные длиной 4-6.5 м, шириной 75-150 мм, толщиной 44 мм и более II сорта | м3 | 0.3247
240 | 102-0061 | Пиломатериалы хвойных пород. Доски обрезные длиной 4-6.5 м, шириной 75-150 мм, толщиной 44 мм и более III сорта | м3 | 6.395
241 | 102-0084 | Пиломатериалы хвойных пород. Бруски обрезные длиной 2-3.75 м, шириной 75-150 мм, толщиной 40-75 мм II сорта | м3 | 0.20048
242 | 102-0138 | Пиломатериалы хвойных пород. Доски необрезные длиной 2-3.75 м, все ширины, толщиной 32-40 мм IV сорта | м3 | 0.085715
243 | 102-9084 | Детали деревянные лесов | м3 | 0.2442
244 | 103-0015 | Трубы стальные сварные водогазопроводные с резьбой черные обыкновенные (неоцинкованные) диаметр условного прохода 25 мм, толщина стенки 3.2 мм | м | 10.49
245 | 103-9231-1 | Детали лесов стальные, укомплектованные пробками, крючками и хомутами, окрашенные | т | 0.9496
246 | 104-0004 | Плиты теплоизоляционные из минеральной ваты на синтетическом связующем М-125(ГОСТ 9573-82) | м3 | 0.618
247 | 104-0109 | Прокладки пробковые 100х80х5 мм | м2 | 39.63
248 | 113-0006 | Аммоний фосфорнокислый двузамещенный (диамоний фосфат) марка Б | т | 0.00414
249 | 113-0021 | Грунтовка ГФ-021 красно-коричневая | т | 0.19984
250 | 113-0043 | Жидкость ГКЖ-10 | т | 0.6995
251 | 113-0077 | Ксилол нефтяной марки А | т | 0.03251
252 | 113-0101 | Мука андезитовая кислотоупорная, марка А | т | 3.9207
253 | 113-0156 | Растворитель марки Р-4 | т | 0.0091737
254 | 113-0246 | Эмаль ПФ-115 серая | т | 0.00513
255 | 113-0351 | Композиция органосиликатная ОС-51-03 | т | 0.01017
256 | 113-0368 | Стекло жидкое калийное | т | 0.9854
257 | 113-9310 | Состав грунтовочный на латексной основе | т | 0.2701
258 | 114-0013 | Сульфат аммония насыпью, сорт высший | т | 0.00108
259 | 201-0756 | Отдельные конструктивные элементы зданий и сооружений с преобладанием горячекатаных профилей, средняя масса сборочной единицы свыше 0.1 до 0.5 т | т | 0.1789
260 | 201-1137 | Профиль маячковый | м | 13255
261 | 201-1138 | Уголок маячковый | м | 2478
262 | 201-9002 | Конструкции стальные | т | 3.806
263 | 201-9038 | Планка из стального листа толщиной 1 мм | т | 0.03444
264 | 203-0199 | Блоки дверные однопольные с полотном глухим ДГ 21-9, пл.1.80 м2; ДГ 21-10, пл.2.01 м2 | м2 | 5.3
265 | 203-0272 | Полотна глухие высотой 2000 мм ПГ 20-6 (ДГ21-7; ДГ 21-13), пл.1.2 м2; ПГ 20-7 (ДГ 21-8), пл.1.4 м2; ПГ 20-8 (ДГ 21-9), пл.1.6 м2 | м2 | 47.14
266 | 203-0344 | Доски для покрытия полов со шпунтом и гребнем из древесины антисептированные тип ДП-27, толщиной 27 мм, шириной без гребня от 100 до 140 мм | м3 | 3.041
267 | 203-0511 | Щиты из досок толщиной 25 мм | м2 | 356.7293
268 | 203-0514 | Щиты настила | м2 | 92.24
269 | 204-0059 | Анкерные детали из прямых или гнутых круглых стержней с резьбой (в комплекте с шайбами и гайками или без них), поставляемые отдельно | т | 3608
270 | 204-9171 | Арматура для монолитных железобетонных конструкций | т | 0.20246
271 | 204-9180 | Детали закладные и накладные | т | 0.004775
272 | 401-0021 | Бетон тяжелый, класс В 3,5 (М50) крупность более 40мм | м3 | 21.25
273 | 401-0023 | Бетон тяжелый, крупность заполнителя более 40 мм, класс В 7,5 (М100) | м3 | 4.371
274 | 401-0026 | Бетон тяжелый, крупность заполнителя более 40 мм, класс В 15 (М200) | м3 | 4.963
275 | 401-0043 | Бетон тяжелый, крупность заполнителя 40 мм, класс В 7,5 (М100) | м3 | 87.4136
276 | 401-0046 | Бетон тяжелый, крупность заполнителя 40 мм, класс В 15 (М200) | м3 | 24.056
277 | 401-0066 | Бетон тяжелый, крупность заполнителя 20 мм, класс В 15 (М200) | м3 | 188.3102
278 | 401-0085 | Бетон тяжелый, крупность заполнителя 10 мм, класс В 12,5 (М150) | м3 | 0.30125
279 | 401-0086 | Бетон тяжелый, крупность заполнителя 10 мм, класс В 15 (М200) | м3 | 0.21092
280 | 401-0463 | Бетон легкий на пористых заполнителях, объемная масса 1400 кг/м3, крупность заполнителя более 10 мм, класс В 5 (М75) | м3 | 3.3666
281 | 402-0002 | Раствор готовый кладочный цементный, марка 50 | м3 | 4.3338
282 | 402-0004 | Раствор готовый кладочный цементный, марка 100 | м3 | 19.0738
283 | 402-0005 | Раствор готовый кладочный цементный, марка 150 | м3 | 28.4729
284 | 402-0006 | Раствор готовый кладочный цементный, марка 200 | м3 | 0.40086
285 | 402-0012 | Раствор готовый кладочный цементно-известковый, марка 25 | м3 | 1.8642
286 | 402-0013 | Раствор готовый кладочный цементно-известковый, марка ... | м3 | 5.4525
287 | 402-0013 | - Раствор готовый кладочный цементно-известковый, марка 50 | м3 | 4.1805
288 | 402-0013 | - Раствор готовый кладочный цементно-известковый, марка 50 | м3 | 1.272
289 | 402-0014 | Раствор готовый кладочный цементно-известковый, марка 75 | м3 | 65.73
290 | 402-0078 | Раствор готовый отделочный тяжелый, цементный 1:3 | м3 | 51.3381
291 | 402-0083 | Раствор готовый отделочный тяжелый, цементно-известковый 1:1:6 | м3 | 25.7454
292 | 402-0085 | Раствор готовый отделочный тяжелый известковый 1:3 | м3 | 0.1166
293 | 402-0086 | Раствор готовый отделочный тяжелый, известковый 1:2,5 | м3 | 20.8255
294 | 402-0087 | Раствор готовый отделочный тяжелый, известковый 1:2,0 | м3 | 0.005565
295 | 402-0241 | Минеральный или полименеральный декоративный мелкозернистый пастовый состав для отделки фасадов, внутренних стен и потолков на латексной основе с наполнителем из микроминерала (размер зерна 0,7 мм) | т | 3.545
296 | 402-9071 | Раствор готовый кладочный тяжелый цементный | м3 | 88.2139
297 | 402-9110 | Смесь растворная сухая | т | 6.374
298 | 402-9111-1 | Смесь сухая разных цветов для заделки швов водостойкая | т | 0.5105
299 | 403-0203 | Блоки из ячеистых бетонов стеновые 1 категории, объемная масса 500 кг/м3, класс В 2,5 | м3 | 6.753
300 | 404-0005 | Кирпич керамический одинарный, размером 250х120х65 мм, марка 100 | т.шт | 3.8536
301 | 404-0005 | Кирпич керамический полнотелый одинарный, размером 250х120х65 мм, марка: 100 | 1000 шт | 35.373
302 | 406-0018 | Гравий керамзитовый, фракция 10-20 мм, марка 600 | м3 | 21.81
303 | 408-0017 | Щебень из природного камня для строительных работ марка 600, фракция 5-10 мм | м3 | 54.436
304 | 408-0018 | Щебень из природного камня для строительных работ марка 600, фракция 10-20 мм | м3 | 27.218
305 | 408-0019 | Щебень из природного камня для строительных работ марка 600, фракция 20-40 мм | м3 | 104.378
306 | 408-0020 | Щебень из природного камня для строительных работ марка 600, фракция 40-70 мм | м3 | 0.3927
307 | 408-0122 | Песок природный для строительных работ средний | м3 | 0.75408
308 | 408-9081 | Щебень известняковый или кирпичный | м3 | 4.1176
309 | 410-0009 | Смеси асфальтобетонные дорожные, аэродромные и асфальтобетон (горячие и теплые для плотного асфальтобетона мелко и крупнозернистые, песчаные), марка II, тип Д | т | 1.3424
310 | 411-0001 | Вода | м3 | 1483.0623
311 | 537-0097 | Канат двойной свивки типа ТК оцинкованный из проволок марки В, маркировочная группа 1770 н/мм2, диаметром 5.5 мм | 10м | 0.28711
312 | 542-0042 | Пропан-бутан, смесь техническая | кг | 6.856
313 | 999-9900 | Строительный мусор | т | 134.6673
Машины и механизмы - позиции сметы
314 | СЦП3-3-20-1 | Перевозка навалочных грузов автомобилями-самосвалами (работающими вне карьеров), расстояние перевозки 20 км: класс груза 1 | 1 т | 134.667
Материалы - позиции сметы
315 | каталог на 4 кв. 08г ФГУ ФЦЦС | Блоки сборные бетонные прямоугольные объемом ... | шт | 25
316 | каталог на 4 кв. 08г ФГУ ФЦЦС | - Блоки сборные бетонные прямоугольные объемом менее 0,3 м3: ФБС 12.4.6-Т ( 1180 х 400 х 580 мм ), объемом 0,265 м3 | шт | 7
317 | каталог на 4 кв. 08г ФГУ ФЦЦС | - Блоки сборные бетонные прямоугольные объемом более 0,5 м3: ФБС 24.4.6-Т ( 2380 х 400 х 580 мм ), объемом 0,543 м3 | шт | 14
318 | каталог на 4 кв. 08г ФГУ ФЦЦС | - Блоки сборные бетонные прямоугольные объемом менее 0,3 м3: ФБС 9.4.6-Т ( 880 х 400 х 580 мм ), объемом 0,195 м3 | шт | 4
319 | каталог на 4 кв. 08г ФГУ ФЦЦС | Бетон тяжелый, класс В ... | м3 | 274.867
320 | каталог на 4 кв. 08г ФГУ ФЦЦС | - Бетон тяжелый, класс В 20 (М250) | м3 | 188.3
321 | каталог на 4 кв. 08г ФГУ ФЦЦС | - Бетон тяжелый, класс В 15 (М200) | м3 | 86.567
322 | каталог на 4 кв. 08г. ФГУ ФЦЦС | Блоки сборные бетонные прямоугольные объемом менее 0,3 м3: ФБС 9.4.6-Т ( 880 х 400 х 580 мм ), объемом 0,195 м3 | шт | 10
323 | католог 4 кв. 08г ФГУ ФЦЦС | Бетон тяжелый, класс В ... | м3 | 7.615
324 | католог 4 кв. 08г ФГУ ФЦЦС | - Бетон тяжелый, класс В 10 | м3 | 2.652
325 | католог 4 кв. 08г ФГУ ФЦЦС | - Бетон тяжелый, класс В 20 (М250) | м3 | 4.963
326 | католог 4 кв. 08г ФГУ ФЦЦС | Блоки сборные бетонные прямоугольные объемом ... | шт | 24
327 | католог 4 кв. 08г ФГУ ФЦЦС | - Блоки сборные бетонные прямоугольные объемом менее 0,3 м3: ФБС 9.4.6-Т ( 880 х 400 х 580 мм ), объемом 0,195 м3 | шт | 8
328 | католог 4 кв. 08г ФГУ ФЦЦС | - Блоки сборные бетонные прямоугольные объемом менее 0,3 м3: ФБС 12.4.6-Т ( 1180 х 400 х 580 мм ), объемом 0,265 м3 | шт | 7
329 | католог 4 кв. 08г ФГУ ФЦЦС | - Блоки сборные бетонные прямоугольные объемом более 0,5 м3: ФБС 24.4.6-Т ( 2380 х 400 х 580 мм ), объемом 0,543 м3 | шт | 9
330 | прайс | Решетка на окна 6230/1,18*1,05/4,46 | м2 | 203.54
331 | прайс | Дверь металлическая, огнестойкая , Д-... | шт | 18
332 | прайс | - Дверь металлическая, огнестойкая , Д-3, Д-4, Д-6, Д-7 1420*2070 22070/1,18*1,05/4,46 | шт | 9
333 | прайс | - Дверь металлическая, огнестойкая , Д-5, Д-8 1070*2070 16500/1,18*1,05/4,46 | шт | 5
334 | прайс | - Дверь металлическая, огнестойкая , Д-10 900*1500 11605/1,18*1,05/4,46 | шт | 4
335 | прайс | Порожек стальной 174,44/1,18*1,05/4,46 | м | 861
336 | СЦМ-101-0488 | Купорос медный марки А | т | -0.00625
337 | СЦМ-101-0550 | Линолеум поливинилхлоридный трудновоспламеняемый безосновный марки ТТH, толщиной 1.8 мм | м2 | 1650.7
338 | СЦМ-101-0562 | Линолеум поливинилхлоридный на теплоизолирующей подоснове марок ПР-ВТ, ВК-ВТ, ЭК-ВТ | м2 | -1650.7
339 | СЦМ-101-0950 | Замки... | шт | 3
340 | СЦМ-101-0950 | - Замки | шт | 1
341 | СЦМ-101-0950 | - Замки врезные оцинкованные с цилиндровым механизмом | шт | 2
342 | СЦМ-101-1497-210 | Плиты подоконные пластиковые, Альта-профиль длина 6 метров, ширина 600 мм (Россия) | п.м. | 330
343 | СЦМ-101-1810 | Винты самонарезающие для крепления профилированного настила и панелей к несущим конструкциям | т | 0.001
344 | СЦМ-101-2414-101 | Панели потолочные типа Армстронг ("Байкал") с комплектующими | м2 | 2903
345 | СЦМ-101-3275-1 | Листы гипсокартонные стандартные (ГКЛО), КНАУФ, толщиной 12,5 мм | м2 | 53.24
346 | СЦМ-101-9868 | Палуба опалубки; типа "Дока" из бакелизированной фанеры | м2 | 3.272
347 | СЦМ-101-9910 | Настил профилированный (стальной гнутый профиль ) | т | 0.123
348 | СЦМ-104-0103-101 | Пеноплекс 45 | м3 | 93.853
349 | СЦМ-113-0042 | Жидкость гидрофобизирующая 136-41 (б. жидкость ГКЖ-94) | т | 0.0625
350 | СЦМ-201-0599 | Металлическое ограждения | т | 0.09
351 | СЦМ-201-9002 | Конструкции стальные | т | 14.195
352 | СЦМ-203-0199 | Блоки дверные однопольные с полотном глухим ДГ 21-9, пл.1.80 м2; ДГ 21-10, пл.2.01 м2 | м2 | -1.7
353 | СЦМ-203-0233 | Блоки дверные трудносгораемые с обшивкой полотна асбестовым картоном и защитой оцинкованной сталью полотен и коробок двупольные ДС 21-13ГТ, пл.2.66 м2 | м2 | 1.7
354 | СЦМ-203-0511 | Щиты из досок толщиной 25 мм | м2 | -3.272
355 | СЦМ-203-9057-201 | Блоки дверные входные пластиковые двупольные | м2 | 54.34
356 | СЦМ-204-9001 | Арматура | т | 28.964
357 | СЦМ-204-9171 | Арматура для монолитных железобетонных конструкций | т | 0.4038
358 | СЦМ-401-0023 | Бетон тяжелый, класс В 7,5 (М100) крупность более 40мм | м3 | -1.326
359 | СЦМ-401-0026 | Бетон тяжелый, класс В 15 (М200) крупность более 40мм | м3 | -4.963
360 | СЦМ-401-0043 | Бетон тяжелый, класс В 7,5 (М100) крупность 40мм | м3 | -87.893
361 | СЦМ-401-0066 | Бетон тяжелый, класс В 15 (М200) крупность 20мм | м3 | -188.3
362 | СЦМ-402-0012 | Раствор готовый кладочный цементно-известковый, марка 25 | м3 | -0.528
363 | СЦМ-402-0014 | Раствор готовый кладочный, марка 75 | м3 | 0.528
364 | СЦМ-404-0005 | Кирпич керамический полнотелый одинарный, размером 250х120х65 мм, марка: 100 | 1000 шт | -3.4738
365 | СЦМ-404-0006 | Кирпич керамический полнотелый одинарный, размером 250х120х65 мм, марка: 125 | 1000 шт | 3.4738
366 | СЦМ-408-0200 | Смесь песчано-гравийная природная | м3 | 0.6
367 | СЦМ-442-5001-101 | Перемычка железобетонная брусковая, серия 1.038.1-1: 2 ПБ 10-1П | шт | 2
368 | СЦМ-442-5001-102 | Перемычка железобетонная брусковая, серия 1.038.1-1: 2 ПБ 13-1П | шт | 7
369 | СЦП1-3-26 | Погрузочные работы при автомобильных перевозках: Мусор строительный | за т груза | 134.667
370 | ТСЦ2001, ч.1 раздел 3А,п.3 | Надбавка на перевозку бетона автосмесителем (4... | м3 | 282.482
371 | ТСЦ2001, ч.1 раздел 3А,п.3 | - Надбавка на перевозку бетона автосмесителем (4121,78-3466,1)*0,3:6,13=32,09 | м3 | 274.867
372 | ТСЦ2001, ч.1 раздел 3А,п.3 | - Надбавка на перевозку бетона автосмесителем (4092,58-3351,28)*0,3:6,13=36,28 | м3 | 7.615
Составил
Проверил