## Локальная смета
| СОГЛАСОВАНО: | [11 empty] | УТВЕРЖДАЮ:
| _____________________________ | [11 empty] | __________________________
| " _____ " ________________ 200_ г. | [11 empty] | "____" ______________200_ г.
МОУ СОШ№6
(наименование стройки)
ЛОКАЛЬНЫЙ СМЕТНЫЙ РАСЧЕТ №
(локальная смета)
|  | на | автоматика приточных систем
(наименование работ и затрат, наименование объекта)
Основание: проект
|  |  | Сметная стоимость монтажных работ ___________________________________________________________ | [5 empty] | ___________________________152852,9 |  | руб.
|  |  | Средства на оплату труда ___________________________________________________________ | [5 empty] | ___________________________13038,82 |  | руб.
|  |  | Сметная трудоемкость ___________________________________________________________ | [5 empty] | ___________________________________________________________132,88 |  | чел.час
Составлен(а) в текущих (прогнозных) ценах по состоянию на 4 квартал 2008 г.
№ пп | Обоснование | Наименование | Ед. изм. | Кол. | Стоимость единицы, руб. |  |  |  | Общая стоимость, руб. |  |  |  | Т/з осн. раб.на ед. | Т/з осн. раб. Всего | Т/з мех. на ед. | Т/з мех. Всего
[5 empty] | Всего | В том числе |  |  | Всего | В том числе
[6 empty] | Осн.З/п | Эк.Маш | З/пМех |  | Осн.З/п | Эк.Маш | З/пМех
1 | 2 | 3 | 4 | 5 | 6 | 7 | 8 | 9 | 10 | 11 | 12 | 13 | 14 | 15 | 16 | 17
Раздел 1.
1 | ТЕРм11-03-001-02 | Монтаж терморегурирующего устройства | шт. | 4 | 16.61 | 14.51 |  |  | 66.44 | 58.04 |  |  | 1.03 | 4.12
2 | Прайс лист | Терморегурирующее устройство ТУДЭ-1м | шт. | 2 | 523.48 |  |  |  | 1046.96
3 | Прайс лист | То же,ТУДЭ-2М1 | шт. | 2 | 1525.42 |  |  |  | 3050.84
4 | ТЕРм11-03-001-01 | Установка термометра технического | шт. | 6 | 8.26 | 7.33 |  |  | 49.56 | 43.98 |  |  | 0.52 | 3.12
5 | Прайс лист | Термометр ТТУ 4.1-240-141 | шт. | 2 | 355.93 |  |  |  | 711.86
6 | Прайс лист | Термометр ТТУ 2.1-240-201 | шт. | 4 | 237.29 |  |  |  | 949.16
7 | ТЕРм08-02-411-01 | Рукав металлический, наружный диаметр, мм, до: 48 | 100 м | 0.6 | 3184.47 | 464.29 | 247.38 | 4.04 | 1910.68 | 278.57 | 148.43 | 2.42 | 34.7 | 20.82 | 0.44 | 0.26
8 | СЦМ-101-2162 | Рукава металлические диаметром 27 мм РЗ-Ц-Х | м | 60 | 13.5 |  |  |  | 810
9 | ТЕРм08-02-412-01 | Затягивание проводов в проложенные трубы и металлические рукава. Провод первый одножильный или многожильный в общей оплетке, суммарное сечение, мм2, до: 2,5 | 100 м | 0.66 | 335.62 | 75.06 | 2.31 | 0.18 | 221.51 | 49.54 | 1.52 | 0.12 | 5.61 | 3.7 | 0.02 | 0.01
10 | ТЕРм08-02-412-09 | Затягивание проводов в проложенные трубы и металлические рукава. Провод каждый последующий одножильный или многожильный в общей оплетке, суммарное сечение, мм2, до: 6 | 100 м | 2.04 | 240.96 | 30.64 | 2.31 | 0.18 | 491.56 | 62.51 | 4.71 | 0.37 | 2.29 | 4.67 | 0.02 | 0.04
11 | ТЕРм08-02-146-01 | Кабели до 35 кв с креплением накладными скобами, масса 1 м кабеля, кг, до: 0,5 | 100 м кабеля | 0.5 | 2475.31 | 201.1 | 1001.06 | 132.06 | 1237.66 | 100.55 | 500.53 | 66.03 | 14.7 | 7.35 | 8.6 | 4.3
12 | СЦМ-503-0022 | Кабели контрольные с медными жилами с поливинилхлоридной изоляцией и оболочкой марки КВВГ 5х1.5 мм2 | 1000 м | 0.02 | 6874.11 |  |  |  | 137.48
13 | СЦМ-503-0023 | Кабели контрольные с медными жилами с поливинилхлоридной изоляцией и оболочкой марки КВВГ 7х1.5 мм2 | 1000 м | 0.01 | 8997.85 |  |  |  | 89.98
14 | СЦМ-503-0024 | Кабели контрольные с медными жилами с поливинилхлоридной изоляцией и оболочкой марки КВВГ 10х1.5 мм2 | 1000 м | 0.01 | 12919.49 |  |  |  | 129.19
15 | СЦМ-501-0586-72 | Кабели силовые на напряжение 660 В с медными жилами с поливинилхлоридной изоляцией и оболочкой марки ВВГ 4х1.5 мм2 | 1000 м | 0.01 | 6829.15 |  |  |  | 68.29
16 | СЦМ-507-0245 | Провода силовые для электрических установок на напряжение до 450 В с медной жилой марки ПВ1, сечением 1.5 мм2 | 1000 м | 0.2 | 953.71 |  |  |  | 190.74
17 | СЦМ-507-0243 | Провода силовые для электрических установок на напряжение до 450 В с медной жилой марки ПВ1, сечением 1 мм2 | 1000 м | 0.07 | 759.42 |  |  |  | 53.16
18 | ТЕРм08-02-407-01 | Труба стальная по установленным конструкциям, по стенам с креплением скобами, диаметр, мм, до: 25 | 100 м | 0.06 | 2406.93 | 412.1 | 906.86 | 376.24 | 144.42 | 24.73 | 54.41 | 22.57 | 30.8 | 1.85 | 20.9 | 1.25
19 | СЦМ-103-0130 | Трубы электросварные стальные прямошовные со снятой фаской диаметром от 20 до 377 мм из стали марок БСт2кп-БСт4кп и БСт2пс-БСт4пс наружный диаметр 32 мм толщина стенки 2.2 мм | м | 6 | 9.68 |  |  |  | 58.08
20 | ТЕРм08-03-532-04 | Пост управления кнопочный общего назначения, устанавливаемый на конструкции на стене или колонне, количество элементов поста, до: 3 | шт. | 6 | 148.63 | 24.35 | 1.61 | 0.02 | 891.78 | 146.1 | 9.66 | 0.12 | 1.8 | 10.8 | 0.002 | 0.01
21 | сцм-549-5020 | Посты управления кнопочные ПКУ 15,19,131 | шт | 2 | 90.51 |  |  |  | 181.02
22 | сцм-549-5020 | Посты управления кнопочные ПКЕ 15,19,131 | шт | 4 | 90.51 |  |  |  | 362.04
23 | ТЕРм10-06-037-08 | Монтаж коробок соединительных | шт. | 4 | 14.93 | 13.24 | 0.48 |  | 59.72 | 52.96 | 1.92 |  | 1.09 | 4.36
24 | СЦМ-549-4137-49 | Коробка У-409 соединительная | шт | 2 | 20.44 |  |  |  | 40.88
26 | ТЕРм11-06-001-01 | Монтаж щита автоматики | шт. | 2 | 191.88 | 64.94 | 9.33 | 0.74 | 383.76 | 129.88 | 18.66 | 1.48 | 5.15 | 10.3 | 0.07 | 0.14
27 | Прайс лист | Щит автоматики АОВН-002 | шт | 2 | 829.68 |  |  |  | 1659.36
28 | ТЕРм08-03-522-01 | Переключатель на плите с центральной или боковой рукояткой или управлением штангой, устанавливаемый на металлическом основании, однополюсный на ток, А, до: 250 | шт. | 2 | 125.09 | 24.48 | 1.2 | 0.07 | 250.18 | 48.96 | 2.4 | 0.14 | 1.62 | 3.24 | 0.008 | 0.02
29 | СЦМ-549-5003. | Переключатель управления | шт | 2 | 153.1 |  |  |  | 306.2
30 | ТЕРм08-03-532-01 | Пост управления кнопочный общего назначения, устанавливаемый на конструкции на полу, количество элементов поста, до: 3 | шт. | 4 | 137.35 | 25.3 | 1 | 0.06 | 549.4 | 101.2 | 4 | 0.24 | 1.87 | 7.48 | 0.006 | 0.02
31 | Прайс лист | Кнопка управления КЕ-011 | шт | 4 | 42.47 |  |  |  | 169.88
32 | ТЕРм08-03-543-02 | Светофор с количеством ламп до трех, устанавливаемый на конструкции на: стене, колонне или балке | шт. | 8 | 116.3 | 32.25 | 5.18 | 0.07 | 930.4 | 258 | 41.44 | 0.56 | 2.41 | 19.28 | 0.008 | 0.06
33 | Прайс лист | Арматура стетовая АС с лампами | шт | 8 | 19.08 |  |  |  | 152.64
34 | ТЕРм11-02-001-01 | Установка реле времени | шт. | 12 | 15.46 | 14.51 |  |  | 185.52 | 174.12 |  |  | 1.03 | 12.36
35 | Прайс лист | реле ВЛ-56 | шт | 2 | 1308.81 |  |  |  | 2617.62
36 | Прайс лист | реле времени ПЭ-37-4 | шт | 10 | 90.17 |  |  |  | 901.7
37 | ТЕРм08-03-526-03 | Выключатели установочные автоматические (автоматы) или неавтоматические. Автомат одно-, двух-, трехполюсный, устанавливаемый на конструкции на стене или колонне, на ток, А, до: 250 | шт. | 2 | 352.91 | 40.57 | 3.04 | 0.11 | 705.82 | 81.14 | 6.08 | 0.22 | 2.76 | 5.52 | 0.012 | 0.02
38 | СЦМ-545-0031. | Выключатель автоматический 63 А, тип-С | шт | 2 | 112.85 |  |  |  | 225.7
39 | ТЕРм11-06-002-01 | Электрические проводки в щитах и пультах: шкафных и панельных | 100 м | 1.5 | 163.2 | 145.72 |  |  | 244.8 | 218.58 |  |  | 9.27 | 13.91
40 | СЦМ-507-0262 | Провода силовые для электрических установок на напряжение до 450 В с медной жилой марки ПВ3, сечением 1 мм2 | 1000 м | 0.15 | 754.66 |  |  |  | 113.2
Итого прямые затраты по смете в ценах 2001г. | [8 empty] | 22349.19 | 1828.86 | 793.76 | 94.27 |  | 132.88 |  | 6.13
Итого прямые затраты по смете с учетом коэффициентов к итогам | [8 empty] | 103614.42 | 12399.67 | 3234.25 | 639.15 |  | 132.88 |  | 6.13
Накладные расходы | [8 empty] | 11062.02
Сметная прибыль | [8 empty] | 8262.99
Итоги по смете:
Монтаж оборудования:
Итого Поз. 1-6, 26, 34-36, 38-40 | [8 empty] | 10547.12 | 624.6 | 18.66 | 1.48 |  | 43.81 |  | 0.14
Всего с учетом "на 4 квартал 2008г. ОЗП=6,78; ЭМ-ЗПМ=3,71; ЗПМ=6,78; МАТ=4,46" | [8 empty] | 48479.78 | 4234.79 | 73.77 | 10.03 |  | 43.81 |  | 0.14
Накладные расходы 80%*0,94 ФОТ (от 4 244,82) | [8 empty] | 3192.1
Сметная прибыль 60% ФОТ (от 4 244,82) | [8 empty] | 2546.89
Итого c накладными и см. прибылью | [8 empty] | 54218.77 |  |  |  |  | 43.81 |  | 0.14
Электромонтажные работы на других объектах:
Итого Поз. 7-22, 27-28, 30-33, 37 | [8 empty] | 11395.27 | 1151.3 | 773.18 | 92.79 |  | 84.71 |  | 5.99
Всего с учетом "на 4 квартал 2008г. ОЗП=6,78; ЭМ-ЗПМ=3,71; ЗПМ=6,78; МАТ=4,46" | [8 empty] | 53198.89 | 7805.81 | 3153.36 | 629.12 |  | 84.71 |  | 5.99
Накладные расходы 95%*0,94 ФОТ (от 8 434,93) | [8 empty] | 7532.39
Сметная прибыль 65% ФОТ (от 8 434,93) | [8 empty] | 5482.7
Итого c накладными и см. прибылью | [8 empty] | 66213.98 |  |  |  |  | 84.71 |  | 5.99
Прокладка и монтаж сетей связи:
Итого Поз. 23-25, 29 | [8 empty] | 406.8 | 52.96 | 1.92 |  |  | 4.36
Всего с учетом "на 4 квартал 2008г. ОЗП=6,78; ЭМ-ЗПМ=3,71; ЗПМ=6,78; МАТ=4,46" | [8 empty] | 1935.75 | 359.07 | 7.12 |  |  | 4.36
Накладные расходы 100%*0,94 ФОТ (от 359,07) | [8 empty] | 337.53
Сметная прибыль 65% ФОТ (от 359,07) | [8 empty] | 233.4
Итого c накладными и см. прибылью | [8 empty] | 2506.68 |  |  |  |  | 4.36
Итого | [8 empty] | 122939.43 |  |  |  |  | 132.88 |  | 6.13
В том числе:
Материалы | [8 empty] | 87980.5
Машины и механизмы | [8 empty] | 3234.25
ФОТ | [8 empty] | 13038.82
Накладные расходы | [8 empty] | 11062.02
Сметная прибыль | [8 empty] | 8262.99
тех.надзор 3,3% | [8 empty] | 4057
Итого | [8 empty] | 126996.43
непредвиденные затраты 2% | [8 empty] | 2539.93
Итого с непредвиденными | [8 empty] | 129536.36
НДС 18% | [8 empty] | 23316.54
ВСЕГО по смете | [8 empty] | 152852.9 |  |  |  |  | 132.88 |  | 6.13
ПОТРЕБНОЕ КОЛИЧЕСТВО РЕСУРСОВ:
№ п.п | Код ресурса | Наименование | Ед. изм. | Кол-во
Ресурсы подрядчика
Трудозатраты
1 | 1-3-0 | Затраты труда рабочих (ср 3) | чел.час | 4.36
2 | 1-3-3 | Затраты труда рабочих (ср 3,3) | чел.час | 10.3
3 | 1-3-8 | Затраты труда рабочих (ср 3,8) | чел.час | 50.32
4 | 1-3-9 | Затраты труда рабочих (ср 3,9) | чел.час | 18.28
5 | 1-4-0 | Затраты труда рабочих (ср 4) | чел.час | 7.35
6 | 1-4-2 | Затраты труда рабочих (ср 4,2) | чел.час | 19.6
7 | 1-4-5 | Затраты труда рабочих (ср 4,5) | чел.час | 5.52
8 | 1-4-7 | Затраты труда рабочих (ср 4,7) | чел.час | 3.24
9 | 1-5-0 | Затраты труда рабочих (ср 5) | чел.час | 13.91
10 | 2 | Затраты труда машинистов | чел.час | 6.13
Машины и механизмы
11 | 21102 | Краны на автомобильном ходу при работе на монтаже технологического оборудования 10 т | маш.-ч | 0.46
12 | 30203 | Домкраты гидравлические грузоподъемностью 63 т | маш.-ч | 1.74
13 | 30401 | Лебедки электрические, тяговым усилием до 5,79 (0,59) кН (т) | маш.-ч | 0.64
14 | 30408 | Лебедки электрические, тяговым усилием 156,96 (16) кН (т) | маш.-ч | 1.74
15 | 30902 | Подъемники гидравлические высотой подъема 10 м | маш.-ч | 1.2
16 | 31050 | Вышки телескопические 25 м | маш.-ч | 2.32
17 | 40502 | Установки для сварки ручной дуговой (постоянного тока) | маш.-ч | 16.03
18 | 330206 | Дрели электрические | маш.-ч | 0.92
19 | 331002 | Станки сверлильные | маш.-ч | 1.06
20 | 331451 | Перфораторы электрические | маш.-ч | 3.03
21 | 350451 | Прессы гидравлические с электроприводом | маш.-ч | 0.76
22 | 400001 | Автомобили бортовые грузоподъемностью до 5 т | маш.-ч | 0.06
23 | 400002 | Автомобили бортовые грузоподъемностью до 8 т | маш.-ч | 0.38
Материалы
24 | 101-0115 | Винты с полукруглой головкой длиной 50 мм | т | 0.001308
25 | 101-0813 | Проволока стальная низкоуглеродистая разного назначения оцинкованная диаметром 3.0 мм | т | 0.001976
26 | 101-0838 | Растворители для лакокрасочных материалов Р-4 | т | 2e-05
27 | 101-0865 | Роли свинцовые марки С1 толщиной 1.0 мм | т | 0.0008
28 | 101-1111 | Рифленый прокат ромбического рифления, шириной свыше 1 до 1.9 м из горячекатаных листов с обрезными кромками сталь С235, толщиной 4 мм | т | 0.014
29 | 101-1292 | Уайт-спирит | т | 2e-05
30 | 101-1513 | Электроды диаметром 4 мм Э42 | т | 0.00024
31 | 101-1521 | Электроды диаметром 5 мм Э42 | т | 0.00016
32 | 101-1703 | Прокладки резиновые /пластина техническая прессованная/ | кг | 0.3
33 | 101-1755 | Сталь полосовая спокойная марки Ст3сп, шириной 50-200 мм толщиной 4-5 мм | т | 0.0309
34 | 101-1764 | Тальк молотый 1 сорта | т | 0.0015078
35 | 101-1786 | Лак битумный БТ-123 | т | 0.00144
36 | 101-1924 | Электроды диаметром 4 мм Э42А | кг | 2.673
37 | 101-1964 | Шпагат бумажный | кг | 0.032
38 | 101-1977 | Болты строительные с гайками и шайбами | кг | 2.334
39 | 101-2036 | Болты с гайками и шайбами оцинкованные, диаметр 6 мм | кг | 0.526
40 | 101-2039 | Болты с гайками и шайбами оцинкованные, диаметр 12 мм | кг | 0.4756
41 | 101-9100 | Патроны для пристрелки | 10шт | 35.24
42 | 101-9103 | Дюбели распорные | 100шт | 0.2412
43 | 101-9109 | Дюбели для пристрелки | 10шт | 35.24
44 | 101-9760 | Лак электроизоляционный 318 | кг | 0.148
45 | 101-9852 | Краска | кг | 1.0128
46 | 101-9892 | Прокладки паронитовые | кг | 0.504
47 | 103-9160 | Муфты соединительные | шт | 6
48 | 110-9105 | Гайки установочные заземляющие | 100шт | 0.039
49 | 111-0109 | Бирки маркировочные пластмассовые | 100шт | 0.375
50 | 111-0120 | Рамка для надписей 55х15 мм | шт | 20
51 | 113-0021 | Грунтовка ГФ-021 красно-коричневая | т | 2e-05
52 | 113-0211 | Эмаль ЭП-140 защитная | т | 4e-05
53 | 113-0227 | Эмаль ХВ-124 защитная, зеленая | т | 4e-05
54 | 201-9180 | Подкладки металлические | кг | 6
55 | 201-9408 | Конструкции стальные индивидуальные решетчатые сварные массой до 0.1 т | т | 0.05
56 | 500-9030 | Заглушки | 10шт | 0.0612
57 | 500-9031 | Скобы | 10шт | 15.246
58 | 500-9039 | Скобы и накладки для крепления кабеля | 10шт | 5.1
59 | 500-9041 | Сжимы ответвительные | 100шт | 0.837
60 | 500-9056 | Колпачки изолирующие | 10шт | 0.528
61 | 500-9061 | Втулки изолирующие | шт | 38.942
62 | 500-9062 | Наконечники кабельные | шт | 18.4
63 | 500-9070 | Патрубки | 10шт | 0.6
64 | 500-9081 | Перемычки гибкие, тип ПГС-50 | шт | 23.48
65 | 500-9101 | Кнопки монтажные | т.шт | 0.0104
66 | 500-9140 | Гильзы соединительные | 100шт | 0.0378
67 | 500-9500 | Бирки маркировочные | 100шт | 1.0606
68 | 500-9502 | Бирки-оконцеватели | 100шт | 0.938
69 | 500-9619 | Нитки швейные | кг | 0.026
70 | 500-9623 | Лента К226 | 100м | 0.01225
71 | 500-9627 | Лента ФУМ | кг | 0.0018
72 | 522-0077 | Припои оловянно-свинцовые бессурьмянистые марки ПОС30 | кг | 0.25
73 | 542-9033 | Вазелин технический | кг | 0.126
74 | 544-0089 | Лента липкая изоляционная на поликасиновом компаунде марки ЛСЭПЛ, шириной 20-30 мм, толщиной от 0,14 до 0,19 мм включительно | кг | 0.76
Материалы - позиции сметы
75 | Прайс лист | Т... | шт. | 10
76 | Прайс лист | - Терморегурирующее устройство ТУДЭ-1м | шт. | 2
77 | Прайс лист | - То же,ТУДЭ-2М1 | шт. | 2
78 | Прайс лист | - Термометр ТТУ 4.1-240-141 | шт. | 2
79 | Прайс лист | - Термометр ТТУ 2.1-240-201 | шт. | 4
80 | Прайс лист | ... | шт | 26
81 | Прайс лист | - Щит автоматики АОВН-002 | шт | 2
82 | Прайс лист | - Кнопка управления КЕ-011 | шт | 4
83 | Прайс лист | - Арматура стетовая АС с лампами | шт | 8
84 | Прайс лист | - реле ВЛ-56 | шт | 2
85 | Прайс лист | - реле времени ПЭ-37-4 | шт | 10
86 | СЦМ-101-2162 | Рукава металлические диаметром 27 мм РЗ-Ц-Х | м | 60
87 | СЦМ-103-0130 | Трубы электросварные стальные прямошовные со снятой фаской диаметром от 20 до 377 мм из стали марок БСт2кп-БСт4кп и БСт2пс-БСт4пс наружный диаметр 32 мм толщина стенки 2.2 мм | м | 6
88 | СЦМ-501-0586-72 | Кабели силовые на напряжение 660 В с медными жилами с поливинилхлоридной изоляцией и оболочкой марки ВВГ 4х1.5 мм2 | 1000 м | 0.01
89 | СЦМ-503-0022 | Кабели контрольные с медными жилами с поливинилхлоридной изоляцией и оболочкой марки КВВГ 5х1.5 мм2 | 1000 м | 0.02
90 | СЦМ-503-0023 | Кабели контрольные с медными жилами с поливинилхлоридной изоляцией и оболочкой марки КВВГ 7х1.5 мм2 | 1000 м | 0.01
91 | СЦМ-503-0024 | Кабели контрольные с медными жилами с поливинилхлоридной изоляцией и оболочкой марки КВВГ 10х1.5 мм2 | 1000 м | 0.01
92 | СЦМ-507-0243 | Провода силовые для электрических установок на напряжение до 450 В с медной жилой марки ПВ1, сечением 1 мм2 | 1000 м | 0.07
93 | СЦМ-507-0245 | Провода силовые для электрических установок на напряжение до 450 В с медной жилой марки ПВ1, сечением 1.5 мм2 | 1000 м | 0.2
94 | СЦМ-507-0262 | Провода силовые для электрических установок на напряжение до 450 В с медной жилой марки ПВ3, сечением 1 мм2 | 1000 м | 0.15
95 | СЦМ-545-0031. | Выключатель автоматический 63 А, тип-С | шт | 2
96 | СЦМ-549-4137-49 | Коробка У-409 соединительная | шт | 2
97 | СЦМ-549-4137-51 | Коробка У-411 | шт
98 | СЦМ-549-5003. | Переключатель управления | шт | 2
99 | сцм-549-5020 | Посты управления кнопочные ПК... | шт | 6
100 | сцм-549-5020 | - Посты управления кнопочные ПКУ 15,19,131 | шт | 2
101 | сцм-549-5020 | - Посты управления кнопочные ПКЕ 15,19,131 | шт | 4
Составил
Проверил