## Локальная смета
| СОГЛАСОВАНО: | [11 empty] | УТВЕРЖДАЮ:
| _____________________________ | [11 empty] | __________________________
| " _____ " ________________ 200_ г. | [11 empty] | "____" ______________200_ г.
МОУ СОШ№3
(наименование стройки)
ЛОКАЛЬНЫЙ СМЕТНЫЙ РАСЧЕТ №
(локальная смета)
|  | на | Силовое оборудование литер А и В
(наименование работ и затрат, наименование объекта)
Основание: проект
|  |  | Сметная стоимость ___________________________________________________________ | [5 empty] | ___________________________1201279,67 |  | руб.
|  |  | строительных работ ___________________________________________________________ | [5 empty] | ___________________________________________________________276944,77 |  | руб.
|  |  | монтажных работ ___________________________________________________________ | [5 empty] | ___________________________________________________________689243,21 |  | руб.
|  |  | Средства на оплату труда ___________________________________________________________ | [5 empty] | ___________________________146015,64 |  | руб.
|  |  | Сметная трудоемкость ___________________________________________________________ | [5 empty] | ___________________________________________________________1087,34 |  | чел.час
Составлен(а) в текущих (прогнозных) ценах по состоянию на 4 квартал 2008 г.
№ пп | Обоснование | Наименование | Ед. изм. | Кол. | Стоимость единицы, руб. |  |  |  | Общая стоимость, руб. |  |  |  | Т/з осн. раб.на ед. | Т/з осн. раб. Всего | Т/з мех. на ед. | Т/з мех. Всего
[5 empty] | Всего | В том числе |  |  | Всего | В том числе
[6 empty] | Осн.З/п | Эк.Маш | З/пМех |  | Осн.З/п | Эк.Маш | З/пМех
1 | 2 | 3 | 4 | 5 | 6 | 7 | 8 | 9 | 10 | 11 | 12 | 13 | 14 | 15 | 16 | 17
Раздел 1.
1 | ТЕРм08-03-572-03 | Блок управления шкафного исполнения или распределительный пункт (шкаф), устанавливаемый на стене, высота и ширина, мм, до: 600х600 | шт. | 5 | 281.53 | 32.69 | 30.94 | 1.84 | 1407.65 | 163.45 | 154.7 | 9.2 | 2.32 | 11.6 | 0.2 | 1
2 | СЦМ-549-5054-55 | Панель распределительного щита: ЩР1 | шт | 1 | 1335.38 |  |  |  | 1335.38
3 | СЦМ-549-5054-55 | Панель распределительного щита: ЩРВ-18 | шт | 2 | 101.25 |  |  |  | 202.5
4 | СЦМ-549-5054-55 | Панель распределительного щита: ЩРВ-24 | шт | 2 | 129.91 |  |  |  | 259.82
5 | ТЕРм08-03-526-03 | Выключатели установочные автоматические (автоматы) или неавтоматические. Автомат одно-, двух-, трехполюсный, устанавливаемый на конструкции на стене или колонне, на ток, А, до: 250 | шт. | 3 | 352.91 | 40.57 | 3.04 | 0.11 | 1058.73 | 121.71 | 9.12 | 0.33 | 2.76 | 8.28 | 0.012 | 0.04
6 | СЦМ-545-9435 | Legrand-Летен-DXтм Выключатель автоматический 3-полюс. 125 А, тип-С -1959 | шт | 3 | 404.34 |  |  |  | 1213.02
7 | ТЕРм08-03-526-02 | Выключатели установочные автоматические (автоматы) или неавтоматические. Автомат одно-, двух-, трехполюсный, устанавливаемый на конструкции на стене или колонне, на ток, А, до: 100 | шт. | 5 | 326.74 | 31.39 | 2.77 | 0.09 | 1633.7 | 156.95 | 13.85 | 0.45 | 2.32 | 11.6 | 0.01 | 0.05
8 | ТЕРм08-03-526-01 | Выключатели установочные автоматические (автоматы) или неавтоматические. Автомат одно-, двух-, трехполюсный, устанавливаемый на конструкции на стене или колонне, на ток, А, до: 25 | шт. | 41 | 288.32 | 21.11 | 1.85 | 0.04 | 11821.12 | 865.51 | 75.85 | 1.64 | 1.56 | 63.96 | 0.004 | 0.16
9 | СЦМ-545-9440 | Legrand-Летен-DXтм Выключатель автоматический 3-полюс. 40 А, тип-С -3455 | шт | 2 | 376.75 |  |  |  | 753.5
10 | СЦМ-545-9439 | Legrand-Летен-DXтм Выключатель автоматический 3-полюс. 32 А, тип-С -3454 | шт | 3 | 376.75 |  |  |  | 1130.25
11 | СЦМ-545-9438 | Legrand-Летен-DXтм Выключатель автоматический 3-полюс. 25 А, тип-С -3453 | шт | 1 | 376.75 |  |  |  | 376.75
12 | СЦМ-545-9437 | Legrand-Летен-DXтм Выключатель автоматический 3-полюс. 20 А, тип-С -3452 | шт | 4 | 376.75 |  |  |  | 1507
13 | СЦМ-545-9436 | Legrand-Летен-DXтм Выключатель автоматический 3-полюс. 16 А, тип-С -3451 | шт | 18 | 376.75 |  |  |  | 6781.5
14 | СЦМ-545-9425 | Legrand-Летен-DXтм Выключатель автоматический 1-полюс. 32 А, тип-С -3389 | шт | 2 | 103.9 |  |  |  | 207.8
15 | СЦМ-545-9448 | Legrand-Летен-FAEL Выключатель автоматический 1-полюс. 16 А, тип-С | шт | 7 | 90.48 |  |  |  | 633.36
16 | СЦМ-545-9447 | Legrand-Летен-FAEL Выключатель автоматический 1-полюс. 10 А, тип-С | шт | 5 | 90.48 |  |  |  | 452.4
17 | СЦМ-545-9321 | Legrand Устройство защитного отключения УЗО 1-полюс. +N 32A 30mA | шт | 2 | 1342.92 |  |  |  | 2685.84
18 | СЦМ-545-9317 | Legrand Устройство защитного отключения УЗО 1-полюс. +N 16A 300mA | шт | 2 | 1342.92 |  |  |  | 2685.84
19 | ТЕРм08-03-573-04 | Шкаф (пульт) управления навесной, высота, ширина и глубина, мм, до: 600х600х350 | шт. | 5 | 86.93 | 33.39 | 50.04 | 4.3 | 434.65 | 166.95 | 250.2 | 21.5 | 2.37 | 11.85 | 0.36 | 1.8
20 | СЦМ-549-5054-55 | Ящик силовой 100А | шт | 4 | 35 |  |  |  | 140
21 | СЦМ-549-5054-55 | Ящик управления однофидерн реверсивный | шт | 1 | 35 |  |  |  | 35
22 | ТЕРм08-03-530-04 | Пускатель магнитный общего назначения отдельностоящий, устанавливаемый на конструкции на стене или колонне на ток, А, до: 40 | шт. | 4 | 191.98 | 41.91 | 2.77 | 0.11 | 767.92 | 167.64 | 11.08 | 0.44 | 3.17 | 12.68 | 0.012 | 0.05
23 | СЦМ-545-3001 | Пускатели электромагнитные нереверсивные, без реле: ПМА-0100 У3В | шт | 3 | 33.43 |  |  |  | 100.29
24 | СЦМ-545-3017 | Пускатели электромагнитные реверсивные с электрической блокировкой: без реле без кнопок ПМА-3302 УХЛ4В | шт | 1 | 78.14 |  |  |  | 78.14
25 | ТЕРм08-03-532-04 | Пост управления кнопочный общего назначения, устанавливаемый на конструкции на стене или колонне, количество элементов поста, до: 3 | шт. | 4 | 148.63 | 24.35 | 1.61 | 0.02 | 594.52 | 97.4 | 6.44 | 0.08 | 1.8 | 7.2 | 0.002 | 0.01
26 | СЦМ-545-3204 | Пост управления, с тепловым реле, с кнопками управления: ПМЕ-226 У3Б | шт | 4 | 267.46 |  |  |  | 1069.84
27 | ТЕРм08-03-591-01 | Выключатель: одноклавишный неутопленного типа при открытой проводке | 100 шт. | 0.05 | 1356.35 | 556.55 | 17.69 | 0.55 | 67.82 | 27.83 | 0.88 | 0.03 | 39.5 | 1.98 | 0.06
28 | СЦМ-500-9011-2 | Выключатель одноклавишный для открытой проводки | шт | 5 | 9.34 |  |  |  | 46.7
29 | ТЕРм08-03-591-09 | Розетка штепсельная: утопленного типа при скрытой проводке | 100 шт. | 0.13 | 764.18 | 536.83 | 9.26 | 0.74 | 99.34 | 69.79 | 1.2 | 0.1 | 38.1 | 4.95 | 0.08 | 0.01
30 | СЦМ-500-9013 | Штепсельные розетки | шт | 13 | 8.5 |  |  |  | 110.5
31 | ТЕРм08-03-604-01 | Звонок электрический с кнопкой | 100 компл. | 0.02 | 3302.88 | 1077.89 | 55.4 | 1.84 | 66.06 | 21.56 | 1.11 | 0.04 | 76.5 | 1.53 | 0.2
32 | СЦМ-545-9091 | Legrand Звонок электромеханический -41606 | шт | 2 | 269.4 |  |  |  | 538.8
33 | ТЕРм08-03-633-08 | Щит распределительный или шкаф ввода на один трансформатор мощностью 225 кВ·А | шт. | 2 | 1578.86 | 615.73 | 6.38 |  | 3157.72 | 1231.46 | 12.76 |  | 43.7 | 87.4
34 | СЦМ-549-5054-4 | Вводно-распределительное устройства: ВРУ1-12-10 со счетчиком | шт | 1 | 5943 |  |  |  | 5943
35 | СЦМ-549-5054-44 | Вводно-распределительное устройства: ВРУ1-44-00 со счетчиком | шт | 1 | 3886.31 |  |  |  | 3886.31
36 | ТЕРм08-01-021-01 | Шина сборная, напряжение, кВ 35, сечение до 400 мм2, количество проводов в фазе: 1 | пролет (3 фазы) | 1 | 1923.9 | 456.91 | 1464.92 | 106.1 | 1923.9 | 456.91 | 1464.92 | 106.1 | 33.4 | 33.4 | 7.25 | 7.25
37 | СЦМ-511-0030 | Полоса в сборе для заземления | шт | 1 | 600 |  |  |  | 600
38 | ТЕРм08-03-573-04 | Шкаф АВР навесной, высота, ширина и глубина, мм, до: 600х600х350 | шт. | 1 | 86.93 | 33.39 | 50.04 | 4.3 | 86.93 | 33.39 | 50.04 | 4.3 | 2.37 | 2.37 | 0.36 | 0.36
39 | СЦМ-545-3129 | Пускатели электромагнитные реверсивные с электрической блокировкой: с реле, без кнопок ПМА-5412М У3В | шт | 1 | 171.94 |  |  |  | 171.94
40 | ТЕРм08-02-472-02 | Заземлитель горизонтальный из стали: полосовой сечением 160 мм2 | 100 м | 2.8 | 1112.84 | 222.11 | 82.59 | 4.04 | 3115.95 | 621.91 | 231.25 | 11.31 | 16.6 | 46.48 | 0.44 | 1.23
41 | ТЕРм08-02-472-06 | Проводник заземляющий открыто по строительным основаниям из полосовой стали, сечение, мм2: 100 | 100 м | 0.2 | 2059 | 254.22 | 77.97 | 3.49 | 411.8 | 50.84 | 15.59 | 0.7 | 19 | 3.8 | 0.38 | 0.08
42 | ТЕРм08-02-471-01 | Заземлитель вертикальный из угловой стали, размер, мм: 50х50х5 | 10 шт. | 0.3 | 869.6 | 143.17 | 61.68 | 3.49 | 260.88 | 42.95 | 18.5 | 1.05 | 10.7 | 3.21 | 0.38 | 0.11
43 | ТЕРм08-02-472-08 | Проводник заземляющий открыто по строительным основаниям из круглой стали, диаметр, мм: 8 | 100 м | 2.6 | 1607.52 | 268.94 | 59.46 | 2.02 | 4179.55 | 699.24 | 154.6 | 5.25 | 20.1 | 52.26 | 0.22 | 0.57
44 | ТЕРм08-02-407-02 | Труба стальная по установленным конструкциям, по стенам с креплением скобами, диаметр, мм, до: 40 | 100 м | 0.15 | 2877.43 | 555.27 | 1233.15 | 507.29 | 431.61 | 83.29 | 184.97 | 76.09 | 41.5 | 6.23 | 28.4 | 4.26
45 | СЦМ-103-0017 | Трубы водогазопроводные стальные сварные с резьбой черные обыкновенные (неоцинкованные) диаметр условного прохода 40 мм, толщина стенки 3.5 мм | м | 15 | 30.7 |  |  |  | 460.5
46 | ТЕРм08-02-407-01 | Труба стальная по установленным конструкциям, по стенам с креплением скобами, диаметр, мм, до: 25 | 100 м | 1 | 2406.93 | 412.1 | 906.86 | 376.24 | 2406.93 | 412.1 | 906.86 | 376.24 | 30.8 | 30.8 | 20.9 | 20.9
47 | СЦМ-103-0015 | Трубы водогазопроводные стальные сварные с резьбой черные обыкновенные (неоцинкованные) диаметр условного прохода 25 мм, толщина стенки 3.2 мм | м | 100 | 19.09 |  |  |  | 1909
48 | ТЕРм08-02-407-03 | Труба стальная по установленным конструкциям, по стенам с креплением скобами, диаметр, мм, до: 50 | 100 м | 0.55 | 3421.7 | 634.21 | 1371.74 | 582.83 | 1881.94 | 348.82 | 754.46 | 320.56 | 47.4 | 26.07 | 32.6 | 17.93
49 | СЦМ-103-0018 | Трубы водогазопроводные стальные сварные с резьбой черные обыкновенные (неоцинкованные) диаметр условного прохода 50 мм, толщина стенки 3.5 мм | м | 55 | 35.02 |  |  |  | 1926.1
50 | ТЕРм08-02-409-01 | Труба гофра по установленным конструкциям, по стенам и колоннам с креплением скобами, диаметр, мм, до: 25 | 100 м | 5 | 2143.17 | 318.44 | 631.8 | 292.43 | 10715.85 | 1592.2 | 3159 | 1462.15 | 23.8 | 119 | 16 | 80
51 | СЦМ-300-9920-1 | Трубки защитные гофрированные диаметром 20 мм | м | 500 | 4.95 |  |  |  | 2475
52 | ТЕРм08-02-412-01 | Затягивание проводов в проложенные трубы и металлические рукава. Провод первый одножильный или многожильный в общей оплетке, суммарное сечение, мм2, до: 2,5 | 100 м | 6.7 | 335.62 | 75.06 | 2.31 | 0.18 | 2248.65 | 502.9 | 15.48 | 1.21 | 5.61 | 37.59 | 0.02 | 0.13
53 | ТЕРм08-02-401-01 | Кабели с креплением накладными скобами, полосками с установкой ответвительных коробок. Кабель 2-4-жильный сечением жилы до 16 мм2 | 100 м | 9.75 | 3926 | 690.41 | 982.73 | 458.58 | 38278.5 | 6731.5 | 9581.62 | 4471.16 | 51.6 | 503.1 | 25.2 | 245.7
54 | СЦМ-501-0586-83 | Кабели силовые на напряжение 660 В с медными жилами с поливинилхлоридной изоляцией и оболочкой марки ВВГ 5х70 мм2 | 1000 м | 0.07 | 71749.36 |  |  |  | 5022.46
55 | СЦМ-501-0586-83 | Кабели силовые на напряжение 660 В с медными жилами с поливинилхлоридной изоляцией и оболочкой марки ВВГ 5х16 мм2 | 1000 м | 0.015 | 71749.36 |  |  |  | 1076.24
56 | СЦМ-501-0586-342 | Кабели силовые на напряжение 1000 В с медными жилами марки ВВГ-ХЛ 5х10 мм2 | 1000 м | 0.17 | 65837.38 |  |  |  | 11192.35
57 | СЦМ-501-0586-80 | Кабели силовые на напряжение 660 В с медными жилами с поливинилхлоридной изоляцией и оболочкой марки ВВГ 5х4 мм2 | 1000 м | 0.1 | 19450.13 |  |  |  | 1945.01
58 | СЦМ-501-0586-79 | Кабели силовые на напряжение 660 В с медными жилами с поливинилхлоридной изоляцией и оболочкой марки ВВГ 5х2.5 мм2 | 1000 м | 0.35 | 12888.95 |  |  |  | 4511.13
59 | СЦМ-501-0586-70 | Кабели силовые на напряжение 660 В с медными жилами с поливинилхлоридной изоляцией и оболочкой марки ВВГ 3х2.5 мм2 | 1000 м | 0.27 | 7607.16 |  |  |  | 2053.93
60 | СЦМ-501-0586-69 | Кабели силовые на напряжение 660 В с медными жилами с поливинилхлоридной изоляцией и оболочкой марки ВВГ 3х1.5 мм2 | 1000 м | 0.05 | 5100.26 |  |  |  | 255.01
61 | СЦМ-501-0586-81 | Кабели силовые на напряжение 660 В с медными жилами с поливинилхлоридной изоляцией и оболочкой марки ВВГ 5х6 мм2 | 1000 м | 0.06 | 26625.06 |  |  |  | 1597.5
64 | СЦМ-507-0251 | Провода силовые для электрических установок на напряжение до 450 В с медной жилой марки ПВ1, сечением 6 мм2 | 1000 м | 0.26 | 3058 |  |  |  | 795.08
65 | СЦМ-507-0255 | Провода силовые для электрических установок на напряжение до 450 В с медной жилой марки ПВ1, сечением 25 мм2 | 1000 м | 0.1 | 14147.02 |  |  |  | 1414.7
Итого прямые затраты по смете в ценах 2001г. | [8 empty] | 156631.21 | 14666.3 | 17074.48 | 6869.93 |  | 1087.34 |  | 381.64
Итого прямые затраты по смете с учетом коэффициентов к итогам | [8 empty] | 740885.84 | 99437.51 | 84437.01 | 46578.13 |  | 1087.34 |  | 381.64
Накладные расходы | [8 empty] | 130391.97
Сметная прибыль | [8 empty] | 94910.17
Итоги по смете:
Итоги по Строительным работам
Итого Поз. 2-4, 6, 9-18, 20-21, 23-24, 26, 30, 32, 34, 37, 39, 45, 47, 49, 54, 56-65 | [8 empty] | 62095.24
Всего с учетом "На 4 квартал 2008г. ОЗП=6,78; ЭМ-ЗПМ=3,71; ЗПМ=6,78; МАТ=4,46" | [8 empty] | 276944.77
Всего с учетом "При ремонте и реконструкции зданий и сооружений работы, аналогичные технологическим процессам в новом строительстве ОЗП=1,15; ЭМ=1,25; ЗПМ=1,25; ТЗ=1,15; ТЗМ=1,25" | [8 empty] | 276944.77
Всего с учетом "2. Производство строительных и других работ в существующих зданиях и сооружениях, освобожденных от оборудования и других предметов, мешающих нормальному производству работ. ОЗП=1,2; ЭМ=1,2; ЗПМ=1,2; ТЗ=1,2; ТЗМ=1,2" | [8 empty] | 276944.77
Итоги по Монтажным работам
Итого Поз. 1, 5, 7-8, 19, 22, 25, 27-29, 31, 33, 35-36, 38, 40-44, 46, 48, 50-53, 55 | [8 empty] | 94535.97 | 14666.3 | 17074.48 | 6869.93 |  | 1087.34 |  | 381.64
Всего с учетом "На 4 квартал 2008г. ОЗП=6,78; ЭМ-ЗПМ=3,71; ЗПМ=6,78; МАТ=4,46" | [8 empty] | 463941.07 | 99437.51 | 84437.01 | 46578.13 |  | 1087.34 |  | 381.64
Накладные расходы 95%*0,94 ФОТ (от 146 015,64) | [8 empty] | 130391.97
Сметная прибыль 65% ФОТ (от 146 015,64) | [8 empty] | 94910.17
Итого c накладными и см. прибылью | [8 empty] | 689243.21 |  |  |  |  | 1087.34 |  | 381.64
Итого | [8 empty] | 966187.98 |  |  |  |  | 1087.34 |  | 381.64
В том числе:
Материалы | [8 empty] | 557011.32
Машины и механизмы | [8 empty] | 84437.01
ФОТ | [8 empty] | 146015.64
Накладные расходы | [8 empty] | 130391.97
Сметная прибыль | [8 empty] | 94910.17
Технический надзор 3,3% | [8 empty] | 31884.2
Итого | [8 empty] | 998072.18
Непредвиденные затраты 2% | [8 empty] | 19961.44
Итого с непредвиденными | [8 empty] | 1018033.62
НДС 18% | [8 empty] | 183246.05
ВСЕГО по смете | [8 empty] | 1201279.67 |  |  |  |  | 1087.34 |  | 381.64
ПОТРЕБНОЕ КОЛИЧЕСТВО РЕСУРСОВ:
№ п.п | Код ресурса | Наименование | Ед. изм. | Кол-во
Ресурсы подрядчика
Трудозатраты
1 | 1-3-7 | Затраты труда рабочих (ср 3,7) | чел.час | 12.68
2 | 1-3-8 | Затраты труда рабочих (ср 3,8) | чел.час | 828.54
3 | 1-3-9 | Затраты труда рабочих (ср 3,9) | чел.час | 82.76
4 | 1-4-0 | Затраты труда рабочих (ср 4) | чел.час | 33.4
5 | 1-4-2 | Затраты труда рабочих (ср 4,2) | чел.час | 121.68
6 | 1-4-5 | Затраты труда рабочих (ср 4,5) | чел.час | 8.28
7 | 2 | Затраты труда машинистов | чел.час | 381.64
Машины и механизмы
8 | 21102 | Краны на автомобильном ходу при работе на монтаже технологического оборудования 10 т | м-час | 5.28
9 | 21102 | Краны на автомобильном ходу при работе на монтаже технологического оборудования 10 т | маш.-ч | 1.18
10 | 30203 | Домкраты гидравлические грузоподъемностью 63 т | м-час | 6.27
11 | 30408 | Лебедки электрические, тяговым усилием 156,96 (16) кН (т) | м-час | 3.14
12 | 30902 | Подъемники гидравлические высотой подъема 10 м | м-час | 320.36
13 | 30902 | Подъемники гидравлические высотой подъема 10 м | маш.-ч | 40.96
14 | 40502 | Установки для сварки ручной дуговой (постоянного тока) | м-час | 72.54
15 | 40502 | Установки для сварки ручной дуговой (постоянного тока) | маш.-ч | 11.43
16 | 50102 | Компрессоры передвижные с двигателем внутреннего сгорания давлением до 686 кПа (7 ат) 5 м3/мин | м-час | 1.32
17 | 100602 | Молотки бурильные легкие при работе от передвижных компрессорных станций | м-час | 1.32
18 | 150102 | Агрегаты наполнительно-опрессовочные до 300 м3/ч | м-час | 3.14
19 | 330206 | Дрели электрические | маш.-ч | 0.16
20 | 330206 | Дрели электрические | м-час | 2.82
21 | 331451 | Перфораторы электрические | м-час | 82.99
22 | 331451 | Перфораторы электрические | маш.-ч | 7.45
23 | 350451 | Прессы гидравлические с электроприводом | м-час | 1.69
24 | 400002 | Автомобили бортовые грузоподъемностью до 8 т | маш.-ч | 1.18
25 | 400002 | Автомобили бортовые грузоподъемностью до 8 т | м-час | 5.28
Материалы
26 | 101-0090 | Болты с шестигранной головкой диаметром резьбы 10 мм | т | 0.0084
27 | 101-0122 | Гайки шестигранные диаметр резьбы 10 мм | т | 0.00318
28 | 101-0219 | Гипсовые вяжущие Г-3 | т | 0.0004095
29 | 101-0813 | Проволока стальная низкоуглеродистая разного назначения оцинкованная диаметром 3.0 мм | т | 0.01407
30 | 101-1148 | Прокат для армирования ж/б конструкций круглый и периодического профиля, горячекатаный и термомеханический, термически упрочненный класс А-I диаметром 6 мм | т | 0.06825
31 | 101-1477 | Шурупы с полукруглой головкой 2,5х20 | т | 8e-06
32 | 101-1481 | Шурупы с полукруглой головкой 4х40 мм | т | 0.0063584
33 | 101-1613 | Сталь углеродистая обыкновенного качества, марка стали ВСт3пс5-1, круглая диаметром 8 мм | т | 0.0104
34 | 101-1627 | Сталь углеродистая обыкновенного качества, марка стали ВСТ3пс5,листовая 4-6 мм | т | 0.0112
35 | 101-1641 | Сталь угловая, равнополочная, марка стали ВСт3кп2 размером 50х50х5 мм | т | 0.2068
36 | 101-1755 | Сталь полосовая спокойная марки Ст3сп, шириной 50-200 мм толщиной 4-5 мм | т | 0.1073
37 | 101-1764 | Тальк молотый 1 сорта | т | 0.002881
38 | 101-1786 | Лак битумный БТ-123 | т | 0.01096
39 | 101-1924 | Электроды диаметром 4 мм Э42А | кг | 36.35
40 | 101-1963 | Канифоль сосновая | кг | 0.22
41 | 101-1964 | Шпагат бумажный | кг | 0.085
42 | 101-1977 | Болты строительные с гайками и шайбами | кг | 8.539
43 | 101-9100 | Патроны для пристрелки | 10шт | 208.88
44 | 101-9103 | Дюбели распорные | 100шт | 26.6842
45 | 101-9109 | Дюбели для пристрелки | 10шт | 208.88
46 | 101-9373 | Сталь полосовая кипящая 40х4 мм | т | 0.3802
47 | 101-9760 | Лак электроизоляционный 318 | кг | 0.436
48 | 101-9852 | Краска | кг | 14.104
49 | 101-9928 | Шайбы диаметром 8-12 мм | кг | 1.096
50 | 110-9105 | Гайки установочные заземляющие | 100шт | 1.105
51 | 113-9042 | Клей БМК-5к | кг | 1
52 | 201-9408 | Конструкции стальные индивидуальные решетчатые сварные массой до 0.1 т | т | 0.155
53 | 500-9030 | Заглушки | 10шт | 6.173
54 | 500-9031 | Скобы | 10шт | 205.57
55 | 500-9041 | Сжимы ответвительные | 100шт | 2.077
56 | 500-9055 | Наконечники кабельные медные | шт | 24
57 | 500-9056 | Колпачки изолирующие | 10шт | 5.564
58 | 500-9061 | Втулки изолирующие | шт | 422.9
59 | 500-9062 | Наконечники кабельные | шт | 298.9
60 | 500-9070 | Патрубки | 10шт | 9
61 | 500-9081 | Перемычки гибкие, тип ПГС-50 | шт | 70.6
62 | 500-9101 | Кнопки монтажные | т.шт | 0.01989
63 | 500-9105 | Держатель светильника | 10шт | 37.52
64 | 500-9126 | Подрозетники деревянные | 100шт | 0.0515
65 | 500-9127 | Розетка деревянная | 100шт | 0.0412
66 | 500-9140 | Гильзы соединительные | 100шт | 0.471
67 | 500-9264 | Трубка полихлорвиниловая | кг | 0.144
68 | 500-9500 | Бирки маркировочные | 100шт | 5.1544
69 | 500-9502 | Бирки-оконцеватели | 100шт | 24.644
70 | 500-9619 | Нитки швейные | кг | 0.065
71 | 500-9623 | Лента К226 | 100м | 0.2925
72 | 500-9627 | Лента ФУМ | кг | 0.0535
73 | 500-9719 | Полоски и пряжки для крепления проводов | 100шт | 8.093
74 | 500-9816 | Полоса монтажная | м | 331.5
75 | 507-9001 | Провод | м | 0.8
76 | 522-0076 | Припои оловянно-свинцовые бессурьмянистые марки ПОС40 | кг | 0.32
77 | 542-0031 | Смазка универсальная тугоплавкая УТ (консталин жировой) | т | 0.00014
78 | 542-9033 | Вазелин технический | кг | 0.39
79 | 544-0089 | Лента липкая изоляционная на поликасиновом компаунде марки ЛСЭПЛ, шириной 20-30 мм, толщиной от 0,14 до 0,19 мм включительно | кг | 2.3461
Материалы - позиции сметы
80 | СЦМ-103-0015 | Трубы водогазопроводные стальные сварные с резьбой черные обыкновенные (неоцинкованные) диаметр условного прохода 25 мм, толщина стенки 3.2 мм | м | 100
81 | СЦМ-103-0017 | Трубы водогазопроводные стальные сварные с резьбой черные обыкновенные (неоцинкованные) диаметр условного прохода 40 мм, толщина стенки 3.5 мм | м | 15
82 | СЦМ-103-0018 | Трубы водогазопроводные стальные сварные с резьбой черные обыкновенные (неоцинкованные) диаметр условного прохода 50 мм, толщина стенки 3.5 мм | м | 55
83 | СЦМ-300-9920-1 | Трубки защитные гофрированные диаметром 20 мм | м | 500
84 | СЦМ-500-9011-2 | Выключатель одноклавишный для открытой проводки | шт | 5
85 | СЦМ-500-9013 | Штепсельные розетки | шт | 13
86 | СЦМ-501-0586-101 | Кабели силовые на напряжение 1000 В с медными жилами с поливинилхлоридной изоляцией и оболочкой марки ВВГ 3х6 мм2 | 1000 м
87 | СЦМ-501-0586-102 | Кабели силовые на напряжение 1000 В с медными жилами с поливинилхлоридной изоляцией и оболочкой марки ВВГ 3х10 мм2 | 1000 м
88 | СЦМ-501-0586-342 | Кабели силовые на напряжение 1000 В с медными жилами марки ВВГ-ХЛ 5х10 мм2 | 1000 м | 0.17
89 | СЦМ-501-0586-69 | Кабели силовые на напряжение 660 В с медными жилами с поливинилхлоридной изоляцией и оболочкой марки ВВГ 3х1.5 мм2 | 1000 м | 0.05
90 | СЦМ-501-0586-70 | Кабели силовые на напряжение 660 В с медными жилами с поливинилхлоридной изоляцией и оболочкой марки ВВГ 3х2.5 мм2 | 1000 м | 0.27
91 | СЦМ-501-0586-79 | Кабели силовые на напряжение 660 В с медными жилами с поливинилхлоридной изоляцией и оболочкой марки ВВГ 5х2.5 мм2 | 1000 м | 0.35
92 | СЦМ-501-0586-80 | Кабели силовые на напряжение 660 В с медными жилами с поливинилхлоридной изоляцией и оболочкой марки ВВГ 5х4 мм2 | 1000 м | 0.1
93 | СЦМ-501-0586-81 | Кабели силовые на напряжение 660 В с медными жилами с поливинилхлоридной изоляцией и оболочкой марки ВВГ 5х6 мм2 | 1000 м | 0.06
94 | СЦМ-501-0586-83 | Кабели силовые на напряжение 660 В с медными жилами с поливинилхлоридной изоляцией и оболочкой марки ВВГ 5х... | 1000 м | 0.085
95 | СЦМ-501-0586-83 | - Кабели силовые на напряжение 660 В с медными жилами с поливинилхлоридной изоляцией и оболочкой марки ВВГ 5х70 мм2 | 1000 м | 0.07
96 | СЦМ-501-0586-83 | - Кабели силовые на напряжение 660 В с медными жилами с поливинилхлоридной изоляцией и оболочкой марки ВВГ 5х16 мм2 | 1000 м | 0.015
97 | СЦМ-507-0251 | Провода силовые для электрических установок на напряжение до 450 В с медной жилой марки ПВ1, сечением 6 мм2 | 1000 м | 0.26
98 | СЦМ-507-0255 | Провода силовые для электрических установок на напряжение до 450 В с медной жилой марки ПВ1, сечением 25 мм2 | 1000 м | 0.1
99 | СЦМ-511-0030 | Полоса в сборе для заземления | шт | 1
100 | СЦМ-545-3001 | Пускатели электромагнитные нереверсивные, без реле: ПМА-0100 У3В | шт | 3
101 | СЦМ-545-3017 | Пускатели электромагнитные реверсивные с электрической блокировкой: без реле без кнопок ПМА-3302 УХЛ4В | шт | 1
102 | СЦМ-545-3129 | Пускатели электромагнитные реверсивные с электрической блокировкой: с реле, без кнопок ПМА-5412М У3В | шт | 1
103 | СЦМ-545-3204 | Пост управления, с тепловым реле, с кнопками управления: ПМЕ-226 У3Б | шт | 4
104 | СЦМ-545-9091 | Legrand Звонок электромеханический -41606 | шт | 2
105 | СЦМ-545-9317 | Legrand Устройство защитного отключения УЗО 1-полюс. +N 16A 300mA | шт | 2
106 | СЦМ-545-9321 | Legrand Устройство защитного отключения УЗО 1-полюс. +N 32A 30mA | шт | 2
107 | СЦМ-545-9425 | Legrand-Летен-DXтм Выключатель автоматический 1-полюс. 32 А, тип-С -3389 | шт | 2
108 | СЦМ-545-9435 | Legrand-Летен-DXтм Выключатель автоматический 3-полюс. 125 А, тип-С -1959 | шт | 3
109 | СЦМ-545-9436 | Legrand-Летен-DXтм Выключатель автоматический 3-полюс. 16 А, тип-С -3451 | шт | 18
110 | СЦМ-545-9437 | Legrand-Летен-DXтм Выключатель автоматический 3-полюс. 20 А, тип-С -3452 | шт | 4
111 | СЦМ-545-9438 | Legrand-Летен-DXтм Выключатель автоматический 3-полюс. 25 А, тип-С -3453 | шт | 1
112 | СЦМ-545-9439 | Legrand-Летен-DXтм Выключатель автоматический 3-полюс. 32 А, тип-С -3454 | шт | 3
113 | СЦМ-545-9440 | Legrand-Летен-DXтм Выключатель автоматический 3-полюс. 40 А, тип-С -3455 | шт | 2
114 | СЦМ-545-9447 | Legrand-Летен-FAEL Выключатель автоматический 1-полюс. 10 А, тип-С | шт | 5
115 | СЦМ-545-9448 | Legrand-Летен-FAEL Выключатель автоматический 1-полюс. 16 А, тип-С | шт | 7
116 | СЦМ-549-5054-4 | Вводно-распределительное устройства: ВРУ1-12-10 со счетчиком | шт | 1
117 | СЦМ-549-5054-44 | Вводно-распределительное устройства: ВРУ1-44-00 со счетчиком | шт | 1
118 | СЦМ-549-5054-55 | ... | шт | 10
119 | СЦМ-549-5054-55 | - Панель распределительного щита: ЩР1 | шт | 1
120 | СЦМ-549-5054-55 | - Панель распределительного щита: ЩРВ-18 | шт | 2
121 | СЦМ-549-5054-55 | - Панель распределительного щита: ЩРВ-24 | шт | 2
122 | СЦМ-549-5054-55 | - Ящик силовой 100А | шт | 4
123 | СЦМ-549-5054-55 | - Ящик управления однофидерн реверсивный | шт | 1
Составил
Проверил