## Локальная смета
| СОГЛАСОВАНО: | [11 empty] | УТВЕРЖДАЮ:
| _____________________________ | [11 empty] | __________________________
| " _____ " ________________ 200_ г. | [11 empty] | "____" ______________200_ г.
МОУ СОШ№6
(наименование стройки)
ЛОКАЛЬНЫЙ СМЕТНЫЙ РАСЧЕТ №
(локальная смета)
|  | на | горячее водоснабжение
(наименование работ и затрат, наименование объекта)
Основание: проект
|  |  | Сметная стоимость строительных работ ___________________________________________________________ | [5 empty] | ___________________________457819,48 |  | руб.
|  |  | Средства на оплату труда ___________________________________________________________ | [5 empty] | ___________________________87224,36 |  | руб.
|  |  | Сметная трудоемкость ___________________________________________________________ | [5 empty] | ___________________________________________________________892,06 |  | чел.час
Составлен(а) в текущих (прогнозных) ценах по состоянию на 4 квартал 2008 г.
№ пп | Обоснование | Наименование | Ед. изм. | Кол. | Стоимость единицы, руб. |  |  |  | Общая стоимость, руб. |  |  |  | Т/з осн. раб.на ед. | Т/з осн. раб. Всего | Т/з мех. на ед. | Т/з мех. Всего
[5 empty] | Всего | В том числе |  |  | Всего | В том числе
[6 empty] | Осн.З/п | Эк.Маш | З/пМех |  | Осн.З/п | Эк.Маш | З/пМех
1 | 2 | 3 | 4 | 5 | 6 | 7 | 8 | 9 | 10 | 11 | 12 | 13 | 14 | 15 | 16 | 17
Раздел 1. Новый Раздел
1 | ТЕР16-04-002-02 | Прокладка трубопроводов водоснабжения из напорных полиэтиленовых труб низкого давления среднего типа наружным диаметром 25 мм | 100 м трубопровода | 1.44 | 3929 | 2108.43 | 850.3 | 128.9 | 5657.76 | 3036.14 | 1224.43 | 185.62 | 149.64 | 215.48 | 8.42 | 12.12
2 | ТЕР16-04-002-02 | Прокладка трубопроводов водоснабжения из напорных полиэтиленовых труб низкого давления среднего типа наружным диаметром 25 мм | 100 м трубопровода | 0.7 | 3929 | 2108.43 | 850.3 | 128.9 | 2750.3 | 1475.9 | 595.21 | 90.23 | 149.64 | 104.75 | 8.42 | 5.89
3 | ТЕР16-04-002-03 | Прокладка трубопроводов водоснабжения из напорных полиэтиленовых труб низкого давления среднего типа наружным диаметром 32 мм | 100 м трубопровода | 0.25 | 3425.22 | 1716.16 | 496.54 | 74.2 | 856.31 | 429.04 | 124.14 | 18.55 | 121.8 | 30.45 | 4.94 | 1.24
4 | ТЕР16-04-002-04 | Прокладка трубопроводов водоснабжения из напорных полиэтиленовых труб низкого давления среднего типа наружным диаметром 40 мм | 100 м трубопровода | 0.12 | 4812.96 | 2288.22 | 623.44 | 92.75 | 577.56 | 274.59 | 74.81 | 11.13 | 162.4 | 19.49 | 6.21 | 0.75
5 | ТЕР16-04-002-08 | Прокладка трубопроводов водоснабжения из напорных полиэтиленовых труб низкого давления среднего типа наружным диаметром 90 мм | 100 м трубопровода | 0.1 | 9259.12 | 1961.85 | 1503.77 | 227 | 925.91 | 196.19 | 150.38 | 22.7 | 145 | 14.5 | 14.91 | 1.49
6 | СЦМ-103-9001-253 | Краны шаровые краны диам.15мм | шт | 12 | 62 |  |  |  | 744
7 | СЦМ-103-9001-254 | Краны шаровые диам.20мм | шт | 4 | 71.55 |  |  |  | 286.2
8 | СЦМ-103-9001-255 | Краны шаровые диам.25мм | шт | 1 | 99.4 |  |  |  | 99.4
9 | СЦМ-103-9001-256 | Краны шаровые диам.32мм | шт | 1 | 129 |  |  |  | 129
10 | ТЕР16-05-001-12 | Установка задвижек фланцевых на трубопроводах из стальных труб диаметром до 100 мм | 1 шт | 1 | 729.94 | 37.6 | 9.94 | 0.31 | 729.94 | 37.6 | 9.94 | 0.31 | 2.91 | 2.91 | 0.04 | 0.04
11 | СЦМ-103-9001-407 | Муфты диам.20мм | шт | 70 | 1.51 |  |  |  | 105.7
12 | СЦМ-103-9001-439 | Муфта комбинированная (внутр.резьба), 20 мм х 1/2" | шт | 70 | 19.24 |  |  |  | 1346.8
13 | СЦМ-103-9001-418 | Тройники диам.20мм | шт | 70 | 2.58 |  |  |  | 180.6
14 | СЦМ-103-9001-452 | Тройники комбинированные (внутр.резьба), 20 мм х 1/2" х 20мм | шт | 70 | 24.69 |  |  |  | 1728.3
15 | СЦМ-103-9001-411 | Угольники 90, диам.20мм | шт | 70 | 1.97 |  |  |  | 137.9
16 | СЦМ-103-9001-448 | Угольник комбинированный (внутр.резьба), 20 мм х 1/2" | шт | 70 | 20.76 |  |  |  | 1453.2
17 | СЦМ-103-9001-408 | Муфты диам.25мм | шт | 20 | 1.97 |  |  |  | 39.4
18 | СЦМ-103-9001-411 | Угольники 90, диам.20мм | шт | 18 | 1.97 |  |  |  | 35.46
19 | СЦМ-103-9001-419 | Тройники диам.25мм | шт | 18 | 4 |  |  |  | 72
20 | СЦМ-103-9001-425 | Тройники переходные 25 х 20 х 25 мм | шт | 18 | 5.6 |  |  |  | 100.8
21 | СЦМ-103-9001-412 | Угольники 90, диам.25мм | шт | 18 | 3.35 |  |  |  | 60.3
22 | СЦМ-103-9001-450 | Угольник комбинированный (внутр.резьба), 25 мм х 3/4" | шт | 18 | 34.54 |  |  |  | 621.72
23 | СЦМ-103-9001-409 | Муфты диам.32мм | шт | 10 | 3.03 |  |  |  | 30.3
24 | СЦМ-103-9001-442 | Муфта комбинированная (внутр.резьба), 32 мм х 1" | шт | 10 | 40.45 |  |  |  | 404.5
25 | СЦМ-103-9001-420 | Тройники диам.32мм | шт | 10 | 6.37 |  |  |  | 63.7
26 | СЦМ-103-9001-426 | Тройники переходные 32 х 20 х 32 мм | шт | 9 | 6.06 |  |  |  | 54.54
27 | СЦМ-103-9001-413 | Угольники 90, диам.32мм | шт | 8 | 4.54 |  |  |  | 36.32
28 | СЦМ-103-9001-451 | Угольник комбинированный (внутр.резьба), 32 мм х 1" | шт | 8 | 63.78 |  |  |  | 510.24
29 | СЦМ-103-9001-410 | Муфты диам.40мм | шт | 5 | 7.57 |  |  |  | 37.85
30 | СЦМ-103-9001-424 | Муфты переходные 40 х 20 мм, 40 х 25 мм, 40 х 32 мм | шт | 5 | 7.42 |  |  |  | 37.1
31 | СЦМ-103-9001-421 | Тройники диам.40мм | шт | 4 | 15.15 |  |  |  | 60.6
32 | СЦМ-103-9001-414 | Угольники 90, диам.40мм | шт | 4 | 8.79 |  |  |  | 35.16
33.1 | СЦМ-103-9001-28 | Муфты соединительные диам.90мм | шт | 1 | 119.63 |  |  |  | 119.63
33.2 | СЦМ-103-9001-190 | Тройники диам.90мм | шт | 1 | 388.84 |  |  |  | 388.84
33.3 | СЦМ-103-9001-89 | Муфта переходная диам.90мм | шт | 1 | 173.67 |  |  |  | 173.67
33.4 | СЦМ-103-9001-136 | Угольники диам.90мм | шт | 1 | 340.04 |  |  |  | 340.04
34 | СЦМ-534-9510-1 | Соединительный элемент "сталь-полиэтилен", диаметром 63 мм | шт | 10 | 168.3 |  |  |  | 1683
35 | СЦМ-534-9510-2 | Соединительный элемент "сталь-полиэтилен", диаметром 110 мм | шт | 2 | 255.51 |  |  |  | 511.02
36 | ТЕР26-01-017-01 | Изоляция трубопроводов изделиями из вспененного каучука ("Армофлекс"), вспененного полиэтилена ("Термофлекс") трубками | 10 м трубопроводов | 26 | 450.98 | 49.6 | 20.2 |  | 11725.48 | 1289.6 | 525.2 |  | 3.52 | 91.52 | 0.25 | 6.5
37 | ТЕР16-07-003-08 | Врезки в действующие внутренние сети трубопроводов отопления и водоснабжения диаметром 100 мм | 1 врезка | 2 | 726.73 | 102.05 | 15.39 | 0.31 | 1453.46 | 204.1 | 30.78 | 0.62 | 7.46 | 14.92 | 0.03 | 0.06
38 | ТЕР26-01-017-01 | Демонтаж изоляции скорлуп КОЭФ. К ПОЗИЦИИ: Новый коэффициент ПЗ=0,8; ОЗП=0,8; ЭМ=0,8; ЗПМ=0,8; МАТ=0; ТЗ=0,8; ТЗМ=0,8 | 10 м трубопроводов | 17 | 55.84 | 39.68 | 16.16 |  | 949.28 | 674.56 | 274.72 |  | 2.82 | 47.94 | 0.2 | 3.4
39 | ТЕР16-07-003-01 | Врезки в действующие внутренние сети трубопроводов отопления и водоснабжения диаметром 15 мм | 1 врезка | 4 | 97.84 | 62.84 | 6.27 |  | 391.36 | 251.36 | 25.08 |  | 4.46 | 17.84 | 0.01 | 0.04
40 | ТЕР16-07-003-02 | Врезки в действующие внутренние сети трубопроводов отопления и водоснабжения диаметром 20 мм | 1 врезка | 4 | 109.48 | 62.84 | 6.27 |  | 437.92 | 251.36 | 25.08 |  | 4.46 | 17.84 | 0.01 | 0.04
41 | ТЕР16-07-003-03 | Врезки в действующие внутренние сети трубопроводов отопления и водоснабжения диаметром 25 мм | 1 врезка | 1 | 119.65 | 62.84 | 6.27 |  | 119.65 | 62.84 | 6.27 |  | 4.46 | 4.46 | 0.01 | 0.01
42 | ТЕРр65-14-03 | Разборка трубопроводов из водогазопроводных труб в зданиях и сооружениях на сварке диаметром до 50 мм | 100 м трубопроводов | 1.77 | 565.31 | 529.74 | 12.74 |  | 1000.6 | 937.64 | 22.55 |  | 43.6 | 77.17
Итого прямые затраты по смете в ценах 2001г. | [8 empty] | 39202.82 | 9120.92 | 3088.59 | 329.16 |  | 659.27 |  | 31.58
Итого прямые затраты по смете с учетом коэффициентов к итогам | [8 empty] | 222949.85 | 83876.8 | 18682.89 | 3347.56 |  | 892.06 |  | 47.38
Накладные расходы | [8 empty] | 87270.17
Сметная прибыль | [8 empty] | 58003.71
Итоги по смете:
Сантехнические работы - внутренние (трубопроводы, водопровод, канализация, отопление, газоснабжение, вентиляция и кондиционирование воздуха):
Итого Поз. 1-5, 10, 37, 39-41 | [8 empty] | 13900.17 | 6219.12 | 2266.12 | 329.16 |  | 442.64 |  | 21.68
Всего с учетом "на 4 квартал 2008г. ОЗП=6,78; ЭМ-ЗПМ=3,71; ЗПМ=6,78; МАТ=4,46" | [8 empty] | 75734.05 | 42165.63 | 9417.83 | 2231.7 |  | 442.64 |  | 21.68
Всего с учетом " ОЗП=1,15; ЭМ=1,25; ЗПМ=1,25; ТЗ=1,15; ТЗМ=1,25" | [8 empty] | 84413.35 | 48490.47 | 11772.29 | 2789.63 |  | 509.04 |  | 27.1
Всего с учетом "2. Производство строительных и других работ в существующих зданиях и сооружениях, освобожденных от оборудования и других предметов, мешающих нормальному производству работ. ОЗП=1,2; ЭМ=1,2; ЗПМ=1,2; ТЗ=1,2; ТЗМ=1,2" | [8 empty] | 96465.9 | 58188.56 | 14126.75 | 3347.56 |  | 610.85 |  | 32.52
Накладные расходы 128%*0,94 * 0,9 ФОТ (от 61 536,12) | [8 empty] | 66637.46
Сметная прибыль 83%*0,85 ФОТ (от 61 536,12) | [8 empty] | 43413.73
Итого c накладными и см. прибылью | [8 empty] | 206517.09 |  |  |  |  | 610.85 |  | 32.52
Материалы:
Итого Поз. 6-9, 11-33.4, 34-35 | [8 empty] | 11627.29
Всего с учетом "на 4 квартал 2008г. ОЗП=6,78; ЭМ-ЗПМ=3,71; ЗПМ=6,78; МАТ=4,46" | [8 empty] | 51857.71
Всего с учетом " ОЗП=1,15; ЭМ=1,25; ЗПМ=1,25; ТЗ=1,15; ТЗМ=1,25" | [8 empty] | 51857.71
Всего с учетом "2. Производство строительных и других работ в существующих зданиях и сооружениях, освобожденных от оборудования и других предметов, мешающих нормальному производству работ. ОЗП=1,2; ЭМ=1,2; ЗПМ=1,2; ТЗ=1,2; ТЗМ=1,2" | [8 empty] | 51857.71
Теплоизоляционные работы:
Итого Поз. 36, 38 | [8 empty] | 12674.76 | 1964.16 | 799.92 |  |  | 139.46 |  | 9.9
Всего с учетом "на 4 квартал 2008г. ОЗП=6,78; ЭМ-ЗПМ=3,71; ЗПМ=6,78; МАТ=4,46" | [8 empty] | 60486.33 | 13317 | 2967.7 |  |  | 139.46 |  | 9.9
Всего с учетом " ОЗП=1,15; ЭМ=1,25; ЗПМ=1,25; ТЗ=1,15; ТЗМ=1,25" | [8 empty] | 63225.81 | 15314.55 | 3709.63 |  |  | 160.38 |  | 12.38
Всего с учетом "2. Производство строительных и других работ в существующих зданиях и сооружениях, освобожденных от оборудования и других предметов, мешающих нормальному производству работ. ОЗП=1,2; ЭМ=1,2; ЗПМ=1,2; ТЗ=1,2; ТЗМ=1,2" | [8 empty] | 67030.65 | 18377.46 | 4451.56 |  |  | 192.46 |  | 14.86
Накладные расходы 100%*0,94 * 0,9 ФОТ (от 18 377,46) | [8 empty] | 15547.33
Сметная прибыль 70%*0,85 ФОТ (от 18 377,46) | [8 empty] | 10934.59
Итого c накладными и см. прибылью | [8 empty] | 93512.57 |  |  |  |  | 192.46 |  | 14.86
Внутренние санитарно-технические работы: демонтаж и разборка:
Итого Поз. 42 | [8 empty] | 1000.6 | 937.64 | 22.55 |  |  | 77.17
Всего с учетом "на 4 квартал 2008г. ОЗП=6,78; ЭМ-ЗПМ=3,71; ЗПМ=6,78; МАТ=4,46" | [8 empty] | 6621.09 | 6357.2 | 83.66 |  |  | 77.17
Всего с учетом " ОЗП=1,15; ЭМ=1,25; ЗПМ=1,25; ТЗ=1,15; ТЗМ=1,25" | [8 empty] | 7595.59 | 7310.78 | 104.58 |  |  | 88.75
Накладные расходы 74%*0,94 ФОТ (от 7 310,78) | [8 empty] | 5085.38
Сметная прибыль 50% ФОТ (от 7 310,78) | [8 empty] | 3655.39
Итого c накладными и см. прибылью | [8 empty] | 16336.36 |  |  |  |  | 88.75
Итого | [8 empty] | 368223.73 |  |  |  |  | 892.06 |  | 47.38
В том числе:
Материалы | [8 empty] | 120390.16
Машины и механизмы | [8 empty] | 18682.89
ФОТ | [8 empty] | 87224.36
Накладные расходы | [8 empty] | 87270.17
Сметная прибыль | [8 empty] | 58003.71
тех.надзор 3,3% | [8 empty] | 12151.38
Итого | [8 empty] | 380375.11
непредвиденные затраты 2% | [8 empty] | 7607.5
Итого с непредвиденными | [8 empty] | 387982.61
НДС 18% | [8 empty] | 69836.87
ВСЕГО по смете | [8 empty] | 457819.48 |  |  |  |  | 892.06 |  | 47.38
ПОТРЕБНОЕ КОЛИЧЕСТВО РЕСУРСОВ:
№ п.п | Код ресурса | Наименование | Ед. изм. | Кол-во
Ресурсы подрядчика
Трудозатраты
1 | 1-3-0 | Затраты труда рабочих (ср 3) | чел.час | 77.17
2 | 1-3-5 | Затраты труда рабочих (ср 3,5) | чел.час | 2.91
3 | 1-3-9 | Затраты труда рабочих (ср 3,9) | чел.час | 14.5
4 | 1-4-0 | Затраты труда рабочих (ср 4) | чел.час | 14.92
5 | 1-4-2 | Затраты труда рабочих (ср 4,2) | чел.час | 549.77
6 | 2 | Затраты труда машинистов | чел.час | 31.58
Машины и механизмы
7 | 20129 | Краны башенные при работе на других видах строительства (кроме монтажа технологического оборудования) 8 т | м-час | 0.16
8 | 21141 | Краны на автомобильном ходу при работе на других видах строительства (кроме магистральных трубопроводов) 10 т | м-час | 0.11
9 | 40502 | Установки для сварки ручной дуговой (постоянного тока) | м-час | 6.14
10 | 40504 | Аппараты для газовой сварки и резки... | м-час | 17.74
11 | 40504 | - Аппараты для газовой сварки и резки | м-час | 8.09
12 | 40504 | - Аппараты для газовой сварки и резки | м-час | 9.65
13 | 81600 | Агрегаты для сварки полиэтиленовых труб | м-час | 20.66
14 | 332101 | Установки для изготовления бандажей, диафрагм, пряжек | м-час | 15.41
15 | 400001 | Автомобили бортовые грузоподъемностью до 5 т | м-час | 10.65
Материалы
16 | 101-0137 | Дюбели с калиброванной головкой (в обоймах) 3х58.5 мм | т | 0.0015677
17 | 101-0324 | Кислород... | м3 | 2.54
18 | 101-0324 | - Кислород технический газообразный | м3 | 0.611
19 | 101-0324 | - Кислород | м3 | 1.929
20 | 101-0329 | Клей 88-СА | кг | 0.4981
21 | 101-1522 | Электроды диаметром 5 мм Э42А | т | 0.0024
22 | 101-1601 | Известь строительная негашеная хлорная марки А | кг | 0.010286
23 | 101-1602 | Ацетилен... | м3 | 0.4051
24 | 101-1602 | - Ацетилен газообразный технический | м3 | 0.1396
25 | 101-1602 | - Ацетилен | м3 | 0.2655
26 | 101-1680 | Патроны для строительно-монтажного пистолета | т.шт | 0.18358
27 | 101-9107 | Наконечники | кг | 1.0099
28 | 103-0049 | Трубы стальные сварные водогазопроводные с резьбой оцинкованные обыкновенные диаметр условного прохода 15 мм, толщина стенки 2.8 мм | м | 1.6
29 | 103-0050 | Трубы стальные сварные водогазопроводные с резьбой оцинкованные обыкновенные диаметр условного прохода 20 мм, толщина стенки 2.8 мм | м | 1.6
30 | 103-0051 | Трубы стальные сварные водогазопроводные с резьбой оцинкованные обыкновенные диаметр условного прохода 25 мм, толщина стенки 3.2 мм | м | 0.4
31 | 103-0401 | Трубы стальные бесшовные, горячедеформированные со снятой фаской из стали марок 15, 20, 25 наружный диаметр 108 мм толщина стенки 4 мм | м | 0.8
32 | 103-9140 | Арматура муфтовая | шт | 9
33 | 104-0120 | Клей Армофлекс 520 | л | 3.718
34 | 104-0121 | Очиститель для клея Армофлекс | л | 0.52
35 | 104-0122 | Краска Армофиниш | л | 37.39
36 | 104-0125 | Лента самоклеящаяся Армофлекс 3х50 мм | м | 390
37 | 104-9400 | Трубки из вспененного каучука, полиэтилена | м | 286
38 | 104-9410 | Клипсы (зажимы) | шт | 780
39 | 113-9105 | Метиленхлорид | кг | 0.6198
40 | 300-0040 | Болты с гайками и шайбами для санитарно-технических работ, диаметром 16 мм | т | 0.00487
41 | 300-0986 | Фланцы стальные плоские приварные из стали ВСт3сп2, ВСт3сп3; давлением 1.6 МПа (16 кгс/см2), диаметром 100 мм | шт | 2
42 | 300-1177 | Задвижки параллельные фланцевые с выдвижным шпинделем, для воды и пара давлением 1 МПа (10 кгс/см2) 30Ч6БР диаметром 100 мм | шт | 1
43 | 300-1224 | Крепления для трубопроводов: кронштейны, планки, хомуты | кг | 44.16
44 | 300-9009 | Арматура фланцевая | шт | 2
45 | 300-9507 | Фланцы стальные | шт | 2
46 | 411-0001 | Вода | м3 | 3.0661
47 | 517-0303 | Листы алюминиевые марки АД1Н, толщиной 0,5 мм | кг | 0.858
48 | 530-0041 | Трубы напорные из полиэтилена низкого давления среднего типа, наружным диаметром 25 мм | 10м | 19.883
49 | 530-0042 | Трубы напорные из полиэтилена низкого давления среднего типа, наружным диаметром 32 мм | 10м | 2.345
50 | 530-0043 | Трубы напорные из полиэтилена низкого давления среднего типа, наружным диаметром 40 мм | 10м | 1.124
51 | 530-0047 | Трубы напорные из полиэтилена низкого давления среднего типа, наружным диаметром 90 мм | 10м | 0.974
52 | 541-0064 | Прокладки из паронита марки ПМБ, толщиной 1 мм, диаметром 100 мм | т.шт | 0.004
Материалы - позиции сметы
53 | СЦМ-103-9001-136 | Угольники диам.90мм | шт | 1
54 | СЦМ-103-9001-190 | Тройники диам.90мм | шт | 1
55 | СЦМ-103-9001-253 | Краны шаровые краны диам.15мм | шт | 12
56 | СЦМ-103-9001-254 | Краны шаровые диам.20мм | шт | 4
57 | СЦМ-103-9001-255 | Краны шаровые диам.25мм | шт | 1
58 | СЦМ-103-9001-256 | Краны шаровые диам.32мм | шт | 1
59 | СЦМ-103-9001-28 | Муфты соединительные диам.90мм | шт | 1
60 | СЦМ-103-9001-407 | Муфты диам.20мм | шт | 70
61 | СЦМ-103-9001-408 | Муфты диам.25мм | шт | 20
62 | СЦМ-103-9001-409 | Муфты диам.32мм | шт | 10
63 | СЦМ-103-9001-410 | Муфты диам.40мм | шт | 5
64 | СЦМ-103-9001-411 | Угольники 90, диам.20мм | шт | 88
65 | СЦМ-103-9001-412 | Угольники 90, диам.25мм | шт | 18
66 | СЦМ-103-9001-413 | Угольники 90, диам.32мм | шт | 8
67 | СЦМ-103-9001-414 | Угольники 90, диам.40мм | шт | 4
68 | СЦМ-103-9001-418 | Тройники диам.20мм | шт | 70
69 | СЦМ-103-9001-419 | Тройники диам.25мм | шт | 18
70 | СЦМ-103-9001-420 | Тройники диам.32мм | шт | 10
71 | СЦМ-103-9001-421 | Тройники диам.40мм | шт | 4
72 | СЦМ-103-9001-424 | Муфты переходные 40 х 20 мм, 40 х 25 мм, 40 х 32 мм | шт | 5
73 | СЦМ-103-9001-425 | Тройники переходные 25 х 20 х 25 мм | шт | 18
74 | СЦМ-103-9001-426 | Тройники переходные 32 х 20 х 32 мм | шт | 9
75 | СЦМ-103-9001-439 | Муфта комбинированная (внутр.резьба), 20 мм х 1/2" | шт | 70
76 | СЦМ-103-9001-442 | Муфта комбинированная (внутр.резьба), 32 мм х 1" | шт | 10
77 | СЦМ-103-9001-448 | Угольник комбинированный (внутр.резьба), 20 мм х 1/2" | шт | 70
78 | СЦМ-103-9001-450 | Угольник комбинированный (внутр.резьба), 25 мм х 3/4" | шт | 18
79 | СЦМ-103-9001-451 | Угольник комбинированный (внутр.резьба), 32 мм х 1" | шт | 8
80 | СЦМ-103-9001-452 | Тройники комбинированные (внутр.резьба), 20 мм х 1/2" х 20мм | шт | 70
81 | СЦМ-103-9001-89 | Муфта переходная диам.90мм | шт | 1
82 | СЦМ-534-9510-1 | Соединительный элемент "сталь-полиэтилен", диаметром 63 мм | шт | 10
83 | СЦМ-534-9510-2 | Соединительный элемент "сталь-полиэтилен", диаметром 110 мм | шт | 2
Составил
Проверил