## Локальная смета
| СОГЛАСОВАНО: | [11 empty] | УТВЕРЖДАЮ:
| _____________________________ | [11 empty] | __________________________
| " _____ " ________________ 200_ г. | [11 empty] | "____" ______________200_ г.
МОУ СОШ№3
(наименование стройки)
ЛОКАЛЬНЫЙ СМЕТНЫЙ РАСЧЕТ №
(локальная смета)
|  | на | Общестроительные_работы литер_А
(наименование работ и затрат, наименование объекта)
Основание: проект
|  |  | Сметная стоимость строительных работ ___________________________________________________________ | [5 empty] | ___________________________20249773,5 |  | руб.
|  |  | Средства на оплату труда ___________________________________________________________ | [5 empty] | ___________________________2822692 |  | руб.
|  |  | Сметная трудоемкость ___________________________________________________________ | [5 empty] | ___________________________________________________________26106,12 |  | чел.час
Составлен(а) в текущих (прогнозных) ценах по состоянию на 4 квартал 2008 г.
№ пп | Обоснование | Наименование | Ед. изм. | Кол. | Стоимость единицы, руб. |  |  |  | Общая стоимость, руб. |  |  |  | Т/з осн. раб.на ед. | Т/з осн. раб. Всего | Т/з мех. на ед. | Т/з мех. Всего
[5 empty] | Всего | В том числе |  |  | Всего | В том числе
[6 empty] | Осн.З/п | Эк.Маш | З/пМех |  | Осн.З/п | Эк.Маш | З/пМех
1 | 2 | 3 | 4 | 5 | 6 | 7 | 8 | 9 | 10 | 11 | 12 | 13 | 14 | 15 | 16 | 17
Раздел 1. Огнезащита
Огнезащита по всем этажам
1 | ТЕР13-03-002-04 | Огрунтовка металлических поверхностей за один раз: грунтовкой ГФ-021 | 100 м2 окрашиваемой поверхности | 9.57 | 304.42 | 80.23 | 9.86 | 0.14 | 2913 | 768 | 94 | 1 | 5.31 | 50.82 | 0.02 | 0.19
2 | ТЕР13-03-004-24 | Окраска металлических огрунтованных поверхностей: пастой огнезащитной ВПМ-2 | 100 м2 окрашиваемой поверхности | 9.57 | 19676.9 | 1372.1 | 235.8 | 12.45 | 188308 | 13131 | 2257 | 119 | 106.2 | 1016.33 | 2.71 | 25.93
Раздел 2. Кровля.
3 | ТЕР10-01-002-01 | Установка стропил | 1 м3 | 19.84 | 1808.2 | 284.98 | 36.57 | 2.36 | 35875 | 5654 | 726 | 47 | 24.09 | 477.95 | 0.37 | 7.34
4 | ТЕР10-01-082-02 | Установка стоек, подкосов, упорных брусьев и пр. | 1 м3 | 5.68 | 1520.23 | 205.75 | 33.1 | 2.36 | 8635 | 1169 | 188 | 13 | 15.04 | 85.43 | 0.36 | 2.04
5 | ТЕР10-01-087-01 | Огнезащита деревянных конструкций ферм, арок, балок, стропил, мауэрлатов | 10 м3 | 2,552 (19,84+5,68)/10 | 822.38 | 104.55 | 16.43 | 0.79 | 2099 | 267 | 42 | 2 | 8.5 | 21.69 | 0.17 | 0.43
6 | ТЕР10-01-088-01 | Огнезащита обрешеток под кровлю, покрытия и настилы по фермам | 1000 м2 | 7,12 712/100 | 2894.43 | 393.86 | 71.95 | 3.62 | 20608 | 2804 | 512 | 26 | 31.61 | 225.06 | 0.79 | 5.62
7 | ТЕР10-01-090-03 | Антисептирование пастами перекрытий прогонов, балок, накатов | 100 м2 | 7,12 712/100 | 816.29 | 92.93 | 3.44 | 0.16 | 5812 | 662 | 24 | 1 | 7.11 | 50.62 | 0.04 | 0.28
8 | ТЕР12-01-015-01 | Устройство пароизоляции оклеечной в один слой | 100 м2 | 5,5 550/100 | 1856.96 | 234.28 | 78.9 | 2.83 | 10213 | 1289 | 434 | 16 | 17.51 | 96.31 | 0.28 | 1.54
9 | ТЕР12-01-015-02 | Устройство пароизоляции оклеечной на каждый последующий слой | 100 м2 | 5,5 550/100 | 1417.67 | 152.67 | 68.8 | 2.36 | 7797 | 840 | 378 | 13 | 11.41 | 62.76 | 0.24 | 1.32
10 | ТЕР26-01-037-02 | Изоляция изделиями из волокнистых и зернистых материалов на битуме: покрытий и перекрытий сверху | 1 м3 изоляции | 99 | 382.26 | 144.49 | 74.08 |  | 37844 | 14305 | 7334 |  | 10.93 | 1082.07 | 0.66 | 65.34
11 | СЦМ-104-0007-1 | Минплита ППЖ-200 | м3 | 99 | 1221.18 |  |  |  | 120897
12 | ТЕР12-01-020-01 | Устройство кровель различных типов из металлочерепицы | 100 м2 кровли | 7,12 712/100 | 6628.94 | 2326.38 | 324.48 | 26.41 | 47198 | 16564 | 2310 | 188 | 173.87 | 1237.95 | 3.21 | 22.86
13 | СЦМ-101-9495-200 | Металлочерепица | м2 | 897.1 | 70.7 |  |  |  | 63425
14 | СЦМ-101-9495-202 | Металлочерепица , конек | м | 58 | 79.74 |  |  |  | 4625
15 | ТЕР12-01-008-01 | Устройство обделок на фасадах (наружные подоконники, пояски, балконы и др.) включая водосточные трубы с изготовлением элементов труб | 100 м2 фасадов | 11,96 1196/100 | 953.32 | 162.81 | 2.32 |  | 11402 | 1947 | 28 |  | 13.4 | 160.26 | 0.03 | 0.36
16 | ТЕР10-01-003-01 | Устройство слуховых окон | 1 слуховое окно | 1 | 324.54 | 80.55 | 20.93 | 1.73 | 325 | 81 | 21 | 2 | 6.63 | 6.63 | 0.22 | 0.22
17 | СЦМ-203-9156 | Приборы оконные | комплект | 1 | 4.16 |  |  |  | 4
18 | ТЕР15-05-001-03 | Остекление оконным стеклом окон: с одинарным переплетом | 100 м2 площади проемов по наружному обводу коробок | 0,0035 0,35/100 | 3175.05 | 295.25 | 35.52 | 2.83 | 11 | 1 |  |  | 24.3 | 0.09 | 0.43
19 | ТЕР09-03-029-01 | Монтаж ограждения кровли | 1 т конструкций | 0.534 | 1293.28 | 433.11 | 754.55 | 77.4 | 691 | 231 | 403 | 41 | 32.37 | 17.29 | 5.83 | 3.11
20 | СЦМ-201-0599 | Стоимость ограждения кровли | т | 0.534 | 11687.85 |  |  |  | 6241
Козырек входа КВ-1 - 2 шт.
21 | ТЕРр53-25-01 | Устройство металлических перемычек в стенах существующих зданий (уголок) | 1 т металлоконструкций перемычек | 0,03852 19,26*2/1000 | 11178.09 | 2040.32 | 84.26 | 6.43 | 431 | 79 | 3 |  | 165.88 | 6.39 | 0.67 | 0.03
22 | ТЕР09-03-047-01 | Монтаж каркасов козырька (уголок) | 1 т конструкций | 0,0672 33,6*2/1000 | 2242.9 | 1064.64 | 664.63 | 9.41 | 151 | 72 | 45 | 1 | 75.56 | 5.08 | 0.87 | 0.06
23 | СЦМ-201-0755 | Отдельные конструктивные элементы зданий и сооружений с преобладанием горячекатаных профилей, средняя масса сборочной единицы до 0.1 т | т | 0,0672 33,6*2/1000 | 7993.73 |  |  |  | 537
24 | ТЕР09-04-002-01 | Монтаж козырька из оцинкованной стали | 100 м2 покрытия | 0,04 4/100 | 973.57 | 442.33 | 352.1 | 47.23 | 39 | 18 | 14 | 2 | 35.5 | 1.42 | 2.93 | 0.12
25 | СЦМ-101-1706 | Сталь листовая оцинкованная толщина листа 0.50 мм | т | 0.02 | 12787 |  |  |  | 256
26 | ТЕР13-03-002-04 | Огрунтовка металлических поверхностей за один раз: грунтовкой ГФ-021 КОЭФ. К ПОЗИЦИИ: Новый коэффициент ПЗ=2; ОЗП=2; ЭМ=2; ЗПМ=2; МАТ=2; ТЗ=2; ТЗМ=2 | 100 м2 окрашиваемой поверхности | 0.06 | 608.84 | 160.46 | 19.72 | 0.28 | 37 | 10 | 1 |  | 10.62 | 0.64 | 0.04
27 | ТЕР13-03-004-26 | Окраска металлических огрунтованных поверхностей: эмалью ПФ-115 | 100 м2 окрашиваемой поверхности | 0.06 | 549.22 | 49.48 | 6.47 | 0.14 | 33 | 3 |  |  | 3.83 | 0.23 | 0.02
Раздел 3. Стены и перегородки.
Перемычки ПР1 - ПР5
28 | ТЕР15-02-036-06 | Штукатурка по сетке перемычек металлических | 100 м2 оштукатуриваемой поверхности | 0,382 38,2/100 | 11530.66 | 5215.85 | 151.12 | 43.09 | 4405 | 1992 | 58 | 16 | 354.82 | 135.54 | 3.15 | 1.2
Перемычки ПМ1 - ПМ11
29 | ТЕР15-02-036-06 | Штукатурка по сетке перемычек металлических | 100 м2 | 3.98 | 11530.66 | 5215.85 | 151.12 | 43.09 | 45892 | 20759 | 601 | 171 | 354.82 | 1412.18 | 3.15 | 12.54
Усиление прогонов 1-го этажа.
Раздел 4. Проемы
Окна
30 | ТЕР10-01-034-06 | Установка в жилых и общественных зданиях оконных блоков из ПВХ профилей: поворотных (откидных, поворотно-откидных) с площадью проема более | 100 м2 проемов | 1.658 | 15002.05 | 1815.67 | 395.7 | 9.03 | 24873 | 3010 | 656 | 15 | 145.72 | 241.6 | 4.23 | 7.01
31 | СЦМ-203-9095-202 | Блоки оконные пластиковые двухстворные с открывающимися створками площадью более 2 м2 | м2 | 165.8 | 802.92 |  |  |  | 133124
32 | ТЕР10-01-035-03 | Установка подоконных досок из ПВХ: в каменных стенах толщиной свыше 0,51 м. | 100 п.м. | 1.25 | 7631.7 | 259.77 | 26.07 | 0.96 | 9540 | 325 | 33 | 1 | 21.38 | 26.73 | 0.37 | 0.46
33 | СЦМ-101-1497-208 | Плиты подоконные пластиковые, ширина 450 мм (Россия) | п.м. | 125 | 81.52 |  |  |  | 10190
34 | ТЕР12-01-008-02 | Устройство наружных подоконников | 100 м2 фасадов без вычета проемов | 11,96 1196/100 | 348.1 | 59.54 | 0.77 |  | 4163 | 712 | 9 |  | 4.9 | 58.6 | 0.01 | 0.12
35 | ТЕР09-06-001-02 | Монтаж решеток раздвижных | 1 т конструкций | 0,875 35*25/1000 | 915.7 | 617.1 | 174.33 | 1.89 | 801 | 540 | 153 | 2 | 50.79 | 44.44 | 0.31 | 0.27
36 | Прайс | Решетка на окна раздвижная 6230/1,18*1,05/4,46 | м2 | 74,5 2,98*25 | 1242.97 |  |  |  | 92601
Двери
37 | ТЕР09-04-014-01 | Установка металлических дверей с площадью дверного проема: до 2,5 м2 | 1 м2 проема | 13,32 2,22*6 | 88.24 | 28.41 | 14.89 |  | 1175 | 378 | 198 |  | 2.1 | 27.97
38 | ТЕР09-04-014-02 | Установка металлических дверей с площадью дверного проема: более 2,5 м2 | 1 м2 проема | 11.76 | 113.4 | 26.11 | 19.15 |  | 1334 | 307 | 225 |  | 1.93 | 22.7
39 | Прайс | Блоки дверные металлические огнестойкие однопольные Д5,Д4 16500/1,18*1,05/4,46 | шт | 6 | 3291.97 |  |  |  | 19752
40 | Прайс | Блоки дверные металлические огнестойкие двупольные Д7 19575/1,18*1,05/4,46 | шт | 4 | 3905.48 |  |  |  | 15622
41 | ТЕР10-01-039-01 | Установка блоков в наружных и внутренних дверных проемах в каменных стенах площадью проема до 3 м2 | 100 м2 проемов | 0,7404 (1,8*27+1,59*16)/100 | 32012.53 | 1362.94 | 1262.06 | 178.42 | 23702 | 1009 | 934 | 132 | 104.28 | 77.21 | 13.34 | 9.88
42 | ТЕР10-01-039-01 | Установка блоков в наружных и внутренних дверных проемах в каменных стенах площадью проема до 3 м2 (Д1) | 100 м2 проемов | 0,4998 2,94*17/100 | 32012.53 | 1362.94 | 1262.06 | 178.42 | 16000 | 681 | 631 | 89 | 104.28 | 52.12 | 13.34 | 6.67
43 | ТЕР10-01-047-01 | Установка блоков из ПХВ в наружных и внутренних дверных проемах в каменных стенах площадью проема до 3 м2 | 100 м2 проемов | 0,1764 2,94*6/100 | 24854.18 | 2534.61 | 474.09 | 14.36 | 4384 | 447 | 84 | 3 | 201 | 35.46 | 4.62 | 0.82
44 | СЦМ-203-9057-201 | Блоки дверные входные пластиковые двупольные | м2 | 17,64 2,94*6 | 1852.31 |  |  |  | 32675
45 | ТЕР15-04-025-04 | Улучшенная окраска масляными составами по дереву: заполнений проемов дверных | 100 м2 окрашиваемой поверхности | 2.1 | 1747.49 | 1198.07 | 7.37 | 0.14 | 3670 | 2516 | 15 |  | 92.73 | 194.73 | 0.1 | 0.21
46 | ТЕР15-01-050-04 | Облицовка оконных и дверных откосов | 100 м2 облицовки | 1.21 | 7412.49 | 2175.76 | 42.22 | 1.09 | 8969 | 2633 | 51 | 1 | 166.47 | 201.43 | 0.58 | 0.7
Раздел 5. Полы.
47 | ТЕР11-01-008-03 | Устройство тепло- и звукоизоляции засыпной керамзитовой | 1 м3 изоляции | 5.33 | 369.85 | 26.73 | 33.52 | 6.16 | 1971 | 142 | 179 | 33 | 2.2 | 11.73 | 0.45 | 2.4
48 | ТЕР11-01-011-05 | Устройство стяжек легкобетонных толщиной 20 мм | 100 м2 стяжки | 68,78 6878/100 | 1686.81 | 572.62 | 56.76 | 17.37 | 116019 | 39385 | 3904 | 1195 | 50.23 | 3454.82 | 1.27 | 87.35
49 | ТЕР11-01-011-06 | Устройство стяжек легкобетонных на каждые 5 мм изменения толщины стяжки добавлять или исключать к норме 11-01-011-05(до 10мм) КОЭФ. К ПОЗИЦИИ: Новый коэффициент ПЗ=2; ОЗП=2; ЭМ=2; ЗПМ=2; МАТ=2; ТЗ=2; ТЗМ=2 | 100 м2 стяжки | -68,78 -6878/100 | 550.08 | 11.4 | 19.6 | 5.74 | -37835 | -784 | -1348 | -395 | 1 | -68.78 | 0.42 | -28.89
Устройство канала
50 | ТЕР06-01-001-15 | Устройство фундаментных плит бетонных плоских | 100 м3 | 0,011 1,1/100 | 45118.89 | 1419.36 | 1825.76 | 305.05 | 496 | 16 | 20 | 3 | 116.82 | 1.29 | 20.15 | 0.22
51 | СЦМ-401-0023 | Бетон тяжелый, класс В 7,5 (М100) крупность более 40мм | м3 | -1.122 | 405.21 |  |  |  | -455
52 | Каталог ФГУ ФЦЦС 4 кв.2008г. | Бетон тяжелый, класс В 15 (М200) | м3 | 1.122 | 928.04 |  |  |  | 1041
53 | ТСЦ2001, ч.1 раздел 3А,п.3 | Надбавка на перевозку бетона автосмесителем (4092,58-3351,28)*0,3:6,13=36,28 | м3 | 1.122 | 36.28 |  |  |  | 41
54 | ТЕР08-02-001-09 | Кладка из керамического одинарного полнотелого кирпича стен приямков и каналов | 1 м3 кладки | 4.9 | 655.56 | 83.76 | 32.33 | 5.66 | 3212 | 410 | 158 | 28 | 7.08 | 34.69 | 0.36 | 1.76
55 | ТЕР08-01-003-07 | Гидроизоляция боковая: обмазочная битумная в 2 слоя по выравненной поверхности бутовой кладки, кирпичу, бетону | 100 м2 изолируемой поверхности | 0,17 17/100 | 905.09 | 286.84 | 73.11 |  | 154 | 49 | 12 |  | 21.2 | 3.6 | 0.2 | 0.03
56 | ТЕР07-06-002-05 | Устройство плит перекрытий каналов площадью: до 0,5 м2 | 100 шт. сборных конструкций | 0,48 48/100 | 1375.81 | 1229.49 | 99.13 | 13.99 | 660 | 590 | 48 | 7 | 91.89 | 44.11 | 0.89 | 0.43
57 | СЦМ-445-3120 | Плиты железобетонные покрытий, перекрытий и днищ | м3 | 1,92 48*0,04 | 1737.21 |  |  |  | 3335
тип 1 - 628,66м2
58 | ТЕР26-01-055-02 | Установка пароизоляционного слоя из пленки полиэтиленовой (без стекловолокнистых материалов) | 100 м2 | 6,2866 628,66/100 | 778.02 | 178.93 | 19.36 |  | 4891 | 1125 | 122 |  | 14.36 | 90.28 | 0.25 | 1.57
59 | ТЕР26-01-039-01 | Изоляция покрытий и перекрытий изделиями из волокнистых и зернистых материалов насухо | 1 м3 изоляции | 31.433 | 194.26 | 139.87 | 54.39 |  | 6106 | 4397 | 1710 |  | 10.58 | 332.56 | 0.6 | 18.86
60 | СЦМ-104-0103-101 | Пеноплекс | м3 | 32.06 | 1827.96 |  |  |  | 58604
61 | ТЕР26-01-055-02 | Установка пароизоляционного слоя из пленки полиэтиленовой (без стекловолокнистых материалов) | 100 м2 | 6,2866 628,66/100 | 778.02 | 178.93 | 19.36 |  | 4891 | 1125 | 122 |  | 14.36 | 90.28 | 0.25 | 1.57
62 | ТЕР12-01-014-01 | Утепление покрытий легким (ячеистым) бетоном | 1 м3 утеплителя | 8.45 | 625.77 | 45.1 | 27.42 | 4.17 | 5288 | 381 | 232 | 35 | 4.07 | 34.39 | 0.29 | 2.45
63 | ТЕР11-01-011-01 | Устройство стяжек цементных толщиной 20 мм | 100 м2 стяжки | 6,2866 628,66/100 | 1364.22 | 446.07 | 56.56 | 17.37 | 8576 | 2804 | 356 | 109 | 39.51 | 248.38 | 1.27 | 7.98
64 | ТЕР11-01-011-02 | Устройство стяжек цементных на каждые 5 мм изменения толщины стяжки добавлять или исключать к норме 11-01-011-01(до 40мм) КОЭФ. К ПОЗИЦИИ: Новый коэффициент ПЗ=4; ОЗП=4; ЭМ=4; ЗПМ=4; МАТ=4; ТЗ=4; ТЗМ=4 | 100 м2 стяжки | 6,2866 628,66/100 | 904.12 | 22.6 | 39.2 | 11.48 | 5684 | 142 | 246 | 72 | 2 | 12.57 | 0.84 | 5.28
65 | ТЕР06-01-015-10 | Установка закладных деталей весом: Армирование подстилающих слоев и набетонок | 1 т | 0.692 | 7750.53 | 159.39 | 34.85 | 2.52 | 5363 | 110 | 24 | 2 | 12.64 | 8.75 | 0.38 | 0.26
66 | ТЕР11-01-036-01 | Устройство покрытий из линолеума | 100 м2 покрытия | 6,2866 628,66/100 | 8279.37 | 501.59 | 52.93 | 4.79 | 52049 | 3153 | 333 | 30 | 42.4 | 266.55 | 0.85 | 5.34
тип 2 - 129,84м2.
67 | ТЕР11-01-001-02 | Уплотнение грунта щебнем | 100 м2 площади уплотнения | 1,2984 129,84/100 | 852.87 | 91.94 | 90.5 | 12.04 | 1107 | 119 | 118 | 16 | 7.7 | 10 | 0.88 | 1.14
68 | ТЕР11-01-002-03 | Устройство подстилающих слоев из ПГС | 1 м3 подстилающего слоя | 12,984 129,84*0,1 | 218.44 | 27.86 | 57.07 | 7.52 | 2836 | 362 | 741 | 98 | 2.4 | 31.16 | 0.55 | 7.14
69 | ТЕР11-01-002-09 | Устройство подстилающих слоев бетонных | 1 м3 подстилающего слоя | 12,984 129,84*0,1 | 461.77 | 20.9 | 0.26 |  | 5996 | 271 | 3 |  | 1.8 | 23.37
70 | СЦМ-401-0043 | Бетон тяжелый, класс В 7,5 (М100) крупность 40мм | м3 | -13.24 | 422.12 |  |  |  | -5589
71 | Каталог ФГУ ФЦЦС 4 кв.2008г. | Бетон тяжелый, класс В 15 (М200) | м3 | 13.24 | 917.62 |  |  |  | 12149
72 | ТСЦ2001, ч.1 раздел 3А,п.3 | Надбавка на перевозку бетона автосмесителем (4092,58-3351,28)*0,3:6,13=36,28 | м3 | 13.24 | 36.28 |  |  |  | 480
73 | ТЕР06-01-015-10 | Установка закладных деталей весом: Армирование подстилающих слоев и набетонок | 1 т | 0.008 | 7750.53 | 159.39 | 34.85 | 2.52 | 62 | 1 |  |  | 12.64 | 0.1 | 0.38
74 | ТЕР26-01-055-02 | Установка пароизоляционного слоя из пленки полиэтиленовой (без стекловолокнистых материалов) | 100 м2 поверхности покрытия изоляции | 1,2984 129,84/100 | 778.02 | 178.93 | 19.36 |  | 1010 | 232 | 25 |  | 14.36 | 18.65 | 0.25 | 0.32
75 | ТЕР26-01-039-01 | Изоляция покрытий и перекрытий изделиями из волокнистых и зернистых материалов насухо | 1 м3 изоляции | 6,492 129,84*0,05 | 194.26 | 139.87 | 54.39 |  | 1261 | 908 | 353 |  | 10.58 | 68.69 | 0.6 | 3.9
76 | СЦМ-104-0103-101 | Пеноплекс | м3 | 6.541 | 1827.96 |  |  |  | 11957
77 | ТЕР26-01-055-02 | Установка пароизоляционного слоя из пленки полиэтиленовой (без стекловолокнистых материалов) | 100 м2 поверхности покрытия изоляции | 1,2984 129,84/100 | 778.02 | 178.93 | 19.36 |  | 1010 | 232 | 25 |  | 14.36 | 18.65 | 0.25 | 0.32
78 | ТЕР12-01-014-01 | Утепление покрытий легким (ячеистым) бетоном | 1 м3 утеплителя | 7,7904 129,84*0,06 | 625.77 | 45.1 | 27.42 | 4.17 | 4875 | 351 | 214 | 32 | 4.07 | 31.71 | 0.29 | 2.26
79 | ТЕР11-01-011-01 | Устройство стяжек цементных толщиной 20 мм | 100 м2 стяжки | 1,2984 129,84/100 | 1364.22 | 446.07 | 56.56 | 17.37 | 1771 | 579 | 73 | 23 | 39.51 | 51.3 | 1.27 | 1.65
80 | ТЕР11-01-011-02 | Устройство стяжек цементных на каждые 5 мм изменения толщины стяжки добавлять или исключать к норме 11-01-011-01(до 40мм) КОЭФ. К ПОЗИЦИИ: Новый коэффициент ПЗ=4; ОЗП=4; ЭМ=4; ЗПМ=4; МАТ=4; ТЗ=4; ТЗМ=4 | 100 м2 стяжки | 1,2984 129,84/100 | 904.12 | 22.6 | 39.2 | 11.48 | 1174 | 29 | 51 | 15 | 2 | 2.6 | 0.84 | 1.09
81 | ТЕР06-01-015-10 | Установка закладных деталей весом: Армирование подстилающих слоев и набетонок | 1 т | 0.143 | 7750.53 | 159.39 | 34.85 | 2.52 | 1108 | 23 | 5 |  | 12.64 | 1.81 | 0.38 | 0.05
82 | ТЕР11-01-036-01 | Устройство покрытий из линолеума на клее бустилат | 100 м2 покрытия | 1,2825 128,25/100 | 8279.37 | 501.59 | 52.93 | 4.79 | 10618 | 643 | 68 | 6 | 42.4 | 54.38 | 0.85 | 1.09
тип 3 - 66,62м2.
83 | ТЕР26-01-055-02 | Установка пароизоляционного слоя из пленки полиэтиленовой (без стекловолокнистых материалов) | 100 м2 поверхности покрытия изоляции | 0,6662 66,62/100 | 778.02 | 178.93 | 19.36 |  | 518 | 119 | 13 |  | 14.36 | 9.57 | 0.25 | 0.17
84 | ТЕР12-01-014-01 | Утепление покрытий легким (ячеистым) бетоном | 1 м3 утеплителя | 3,9972 66,62*0,06 | 625.77 | 45.1 | 27.42 | 4.17 | 2501 | 180 | 110 | 17 | 4.07 | 16.27 | 0.29 | 1.16
85 | ТЕР26-01-055-02 | Установка пароизоляционного слоя из пленки полиэтиленовой (без стекловолокнистых материалов) | 100 м2 поверхности покрытия изоляции | 0,6662 66,62/100 | 778.02 | 178.93 | 19.36 |  | 518 | 119 | 13 |  | 14.36 | 9.57 | 0.25 | 0.17
86 | ТЕР11-01-011-01 | Устройство стяжек цементных толщиной 20 мм | 100 м2 стяжки | 0,6662 66,62/100 | 1364.22 | 446.07 | 56.56 | 17.37 | 909 | 297 | 38 | 12 | 39.51 | 26.32 | 1.27 | 0.85
87 | ТЕР11-01-011-02 | Устройство стяжек цементных на каждые 5 мм изменения толщины стяжки добавлять или исключать к норме 11-01-011-01(до 50мм) КОЭФ. К ПОЗИЦИИ: Новый коэффициент ПЗ=6; ОЗП=6; ЭМ=6; ЗПМ=6; МАТ=6; ТЗ=6; ТЗМ=6 | 100 м2 стяжки | 0,6662 66,62/100 | 1356.18 | 33.9 | 58.8 | 17.22 | 903 | 23 | 39 | 11 | 3 | 2 | 1.26 | 0.84
88 | ТЕР06-01-015-10 | Установка закладных деталей весом: Армирование подстилающих слоев и набетонок | 1 т | 0.07 | 7750.53 | 159.39 | 34.85 | 2.52 | 543 | 11 | 2 |  | 12.64 | 0.88 | 0.38 | 0.03
89 | ТЕР11-01-027-02 | Устройство покрытий на цементном растворе из плиток керамических для полов многоцветных | 100 м2 покрытия | 0,6662 66,62/100 | 10484.6 | 1492.46 | 150.07 | 36.39 | 6985 | 994 | 100 | 24 | 119.78 | 79.8 | 2.94 | 1.96
тип 5 - 96,44м2 тип4
90 | ТЕР26-01-055-02 | Установка пароизоляционного слоя из пленки полиэтиленовой (без стекловолокнистых материалов) | 100 м2 поверхности покрытия изоляции | 0.9644 | 778.02 | 178.93 | 19.36 |  | 750 | 173 | 19 |  | 14.36 | 13.85 | 0.25 | 0.24
91 | ТЕР26-01-039-01 | Изоляция покрытий и перекрытий изделиями из волокнистых и зернистых материалов насухо | 1 м3 изоляции | 4,822 96,44*0,05 | 194.26 | 139.87 | 54.39 |  | 937 | 674 | 262 |  | 10.58 | 51.02 | 0.6 | 2.89
92 | СЦМ-104-0103-101 | Пеноплекс | м3 | 4.918 | 1827.96 |  |  |  | 8990
93 | ТЕР26-01-055-02 | Установка пароизоляционного слоя из пленки полиэтиленовой (без стекловолокнистых материалов) | 100 м2 поверхности покрытия изоляции | 0.9644 | 778.02 | 178.93 | 19.36 |  | 750 | 173 | 19 |  | 14.36 | 13.85 | 0.25 | 0.24
94 | ТЕР12-01-014-01 | Утепление покрытий легким (ячеистым) бетоном | 1 м3 утеплителя | 5,7864 96,44*0,06 | 625.77 | 45.1 | 27.42 | 4.17 | 3621 | 261 | 159 | 24 | 4.07 | 23.55 | 0.29 | 1.68
95 | ТЕР11-01-011-01 | Устройство стяжек цементных толщиной 20 мм | 100 м2 стяжки | 1,8564 0,9644+0,892 | 1364.22 | 446.07 | 56.56 | 17.37 | 2533 | 828 | 105 | 32 | 39.51 | 73.35 | 1.27 | 2.36
96 | ТЕР11-01-011-02 | Устройство стяжек цементных на каждые 5 мм изменения толщины стяжки добавлять или исключать к норме 11-01-011-01(до 30мм) КОЭФ. К ПОЗИЦИИ: Новый коэффициент ПЗ=2; ОЗП=2; ЭМ=2; ЗПМ=2; МАТ=2; ТЗ=2; ТЗМ=2 | 100 м2 стяжки | 1,8564 0,9644+0,892 | 452.06 | 11.3 | 19.6 | 5.74 | 839 | 21 | 36 | 11 | 1 | 1.86 | 0.42 | 0.78
97 | ТЕР06-01-015-10 | Установка закладных деталей весом: Армирование подстилающих слоев и набетонок | 1 т | 0.206 | 7750.53 | 159.39 | 34.85 | 2.52 | 1597 | 33 | 7 | 1 | 12.64 | 2.6 | 0.38 | 0.08
98 | ТЕР11-01-027-02 | Устройство покрытий на цементном растворе из плиток керамических для полов многоцветных | 100 м2 покрытия | 1,8564 0,9644+0,892 | 10484.6 | 1492.46 | 150.07 | 36.39 | 19464 | 2771 | 279 | 68 | 119.78 | 222.36 | 2.94 | 5.46
тип 6 - 45,73м2
99 | ТЕР11-01-001-02 | Уплотнение грунта щебнем | 100 м2 площади уплотнения | 0,4573 45,73/100 | 852.87 | 91.94 | 90.5 | 12.04 | 390 | 42 | 41 | 6 | 7.7 | 3.52 | 0.88 | 0.4
100 | ТЕР11-01-002-03 | Устройство подстилающих слоев из ПГС | 1 м3 подстилающего слоя | 4,573 45,73*0,1 | 218.44 | 27.86 | 57.07 | 7.52 | 999 | 127 | 261 | 34 | 2.4 | 10.98 | 0.55 | 2.52
101 | ТЕР11-01-002-09 | Устройство подстилающих слоев бетонных | 1 м3 подстилающего слоя | 4,573 45,73*0,1 | 461.77 | 20.9 | 0.26 |  | 2112 | 96 | 1 |  | 1.8 | 8.23
102 | СЦМ-401-0043 | Бетон тяжелый, класс В 7,5 (М100) крупность 40мм | м3 | -4.664 | 422.12 |  |  |  | -1969
103 | Каталог ФГУ ФЦЦС 4 кв.2008г. | Бетон тяжелый, класс В 15 (М200) | м3 | 4.664 | 917.62 |  |  |  | 4280
104 | ТСЦ2001, ч.1 раздел 3А,п.3 | Надбавка на перевозку бетона автосмесителем (4092,58-3351,28)*0,3:6,13=36,28 | м3 | 4.664 | 36.28 |  |  |  | 169
105 | ТЕР06-01-015-10 | Установка закладных деталей весом: Армирование подстилающих слоев и набетонок | 1 т | 0.05 | 7750.53 | 159.39 | 34.85 | 2.52 | 388 | 8 | 2 |  | 12.64 | 0.63 | 0.38 | 0.02
106 | ТЕР26-0155-2 | Устройство гидроизоляции из полиэтиленовой пленки | 100 м2 | 0.4573 | 5150.53 | 2221.11 | 38.53 | 1.5 | 2355 | 1016 | 18 | 1 | 153.18 | 70.05 | 0.36 | 0.16
107 | ТЕР26-01-039-01 | Изоляция покрытий и перекрытий изделиями из волокнистых и зернистых материалов насухо | 1 м3 изоляции | 2,2865 45,73*0,05 | 194.26 | 139.87 | 54.39 |  | 444 | 320 | 124 |  | 10.58 | 24.19 | 0.6 | 1.37
108 | СЦМ-104-0103-101 | Пеноплекс | м3 | 2.332 | 1827.96 |  |  |  | 4263
109 | ТЕР26-0155-2 | Устройство гидроизоляции из полиэтиленовой пленки | 100 м2 | 0.4573 | 5150.53 | 2221.11 | 38.53 | 1.5 | 2355 | 1016 | 18 | 1 | 153.18 | 70.05 | 0.36 | 0.16
110 | ТЕР12-01-014-01 | Утепление покрытий легким (ячеистым) бетоном | 1 м3 утеплителя | 2,7438 45,73*0,06 | 625.77 | 45.1 | 27.42 | 4.17 | 1717 | 124 | 75 | 11 | 4.07 | 11.17 | 0.29 | 0.8
111 | ТЕР11-01-011-01 | Устройство стяжек цементных толщиной 20 мм | 100 м2 стяжки | 0.4573 | 1364.22 | 446.07 | 56.56 | 17.37 | 624 | 204 | 26 | 8 | 39.51 | 18.07 | 1.27 | 0.58
112 | ТЕР11-01-011-02 | Устройство стяжек цементных на каждые 5 мм изменения толщины стяжки добавлять или исключать к норме 11-01-011-01( до 30мм) КОЭФ. К ПОЗИЦИИ: Новый коэффициент ПЗ=2; ОЗП=2; ЭМ=2; ЗПМ=2; МАТ=2; ТЗ=2; ТЗМ=2 | 100 м2 стяжки | 0.4573 | 452.06 | 11.3 | 19.6 | 5.74 | 207 | 5 | 9 | 3 | 1 | 0.46 | 0.42 | 0.19
113 | ТЕР11-01-027-06 | Устройство покрытий на цементном растворе из керамического гранита неполированного одноцветного | 100 м2 покрытия | 0.4573 | 20521.73 | 1055.14 | 152.37 | 38.99 | 9385 | 483 | 70 | 18 | 88.37 | 40.41 | 3.06 | 1.4
тип 7 - 7,94м2
114 | ТЕР11-01-001-02 | Уплотнение грунта щебнем | 100 м2 площади уплотнения | 0,0794 7,94/100 | 852.87 | 91.94 | 90.5 | 12.04 | 68 | 7 | 7 | 1 | 7.7 | 0.61 | 0.88 | 0.07
115 | ТЕР11-01-002-03 | Устройство подстилающих слоев из ПГС | 1 м3 подстилающего слоя | 0,794 7,94*0,1 | 218.44 | 27.86 | 57.07 | 7.52 | 173 | 22 | 45 | 6 | 2.4 | 1.91 | 0.55 | 0.44
116 | ТЕР11-01-002-09 | Устройство подстилающих слоев бетонных | 1 м3 подстилающего слоя | 1,191 7,94*0,15 | 461.77 | 20.9 | 0.26 |  | 550 | 25 |  |  | 1.8 | 2.14
117 | СЦМ-401-0043 | Бетон тяжелый, класс В 7,5 (М100) крупность 40мм | м3 | -1.215 | 422.12 |  |  |  | -513
118 | Каталог ФГУ ФЦЦС 4 кв.2008г. | Бетон тяжелый, класс В 15 (М200) | м3 | 1.215 | 917.62 |  |  |  | 1115
119 | ТСЦ2001, ч.1 раздел 3А,п.3 | Надбавка на перевозку бетона автосмесителем (4092,58-3351,28)*0,3:6,13=36,28 | м3 | 1.215 | 36.28 |  |  |  | 44
120 | ТЕР06-01-015-10 | Установка закладных деталей весом: Армирование подстилающих слоев и набетонок | 1 т | 0,01588 7,94*0,002 | 7750.53 | 159.39 | 34.85 | 2.52 | 123 | 3 | 1 |  | 12.64 | 0.2 | 0.38 | 0.01
121 | ТЕР26-01-055-02 | Установка пароизоляционного слоя из пленки полиэтиленовой (без стекловолокнистых материалов) | 100 м2 поверхности покрытия изоляции | 0.0794 | 778.02 | 178.93 | 19.36 |  | 62 | 14 | 2 |  | 14.36 | 1.14 | 0.25 | 0.02
122 | ТЕР26-01-039-01 | Изоляция покрытий и перекрытий изделиями из волокнистых и зернистых материалов насухо | 1 м3 изоляции | 0,397 7,94*0,05 | 194.26 | 139.87 | 54.39 |  | 77 | 56 | 22 |  | 10.58 | 4.2 | 0.6 | 0.24
123 | СЦМ-104-0103-101 | Пеноплекс | м3 | 0.4049 | 1827.96 |  |  |  | 740
124 | ТЕР26-01-055-02 | Установка пароизоляционного слоя из пленки полиэтиленовой (без стекловолокнистых материалов) | 100 м2 поверхности покрытия изоляции | 0.0794 | 778.02 | 178.93 | 19.36 |  | 62 | 14 | 2 |  | 14.36 | 1.14 | 0.25 | 0.02
125 | ТЕР12-01-014-01 | Утепление покрытий легким (ячеистым) бетоном | 1 м3 утеплителя | 0,4367 7,94*0,055 | 625.77 | 45.1 | 27.42 | 4.17 | 273 | 20 | 12 | 2 | 4.07 | 1.78 | 0.29 | 0.13
126 | ТЕР11-01-011-01 | Устройство стяжек цементных толщиной 20 мм | 100 м2 стяжки | 0.0794 | 1364.22 | 446.07 | 56.56 | 17.37 | 108 | 35 | 4 | 1 | 39.51 | 3.14 | 1.27 | 0.1
127 | ТЕР11-01-011-02 | Устройство стяжек цементных на каждые 5 мм изменения толщины стяжки добавлять или исключать к норме 11-01-011-01 КОЭФ. К ПОЗИЦИИ: Новый коэффициент ПЗ=2; ОЗП=2; ЭМ=2; ЗПМ=2; МАТ=2; ТЗ=2; ТЗМ=2 | 100 м2 стяжки | 0.0794 | 452.06 | 11.3 | 19.6 | 5.74 | 36 | 1 | 2 |  | 1 | 0.08 | 0.42 | 0.03
128 | ТЕР11-01-015-01 | Устройство покрытий бетонных толщиной 30 мм | 100 м2 покрытия | 0,0794 7,94/100 | 2466.71 | 456.45 | 229.43 | 38.85 | 196 | 36 | 18 | 3 | 40.43 | 3.21 | 2.84 | 0.23
129 | ТЕР11-01-015-02 | Устройство покрытий бетонных на каждые 5 мм изменения толщины КОЭФ. К ПОЗИЦИИ: Новый коэффициент ПЗ=2; ОЗП=2; ЭМ=2; ЗПМ=2; МАТ=2; ТЗ=2; ТЗМ=2 | 100 м2 покрытия | -0,0794 -7,94/100 | 558.44 | 26.88 | 16.32 | 5.2 | -44 | -2 | -1 |  | 2.38 | -0.19 | 0.38 | -0.03
тип 8 - 224,33м2
130 | ТЕР26-01-055-02 | Установка пароизоляционного слоя из пленки полиэтиленовой (без стекловолокнистых материалов) | 100 м2 поверхности покрытия изоляции | 2,2433 224,33/100 | 778.02 | 178.93 | 19.36 |  | 1745 | 401 | 43 |  | 14.36 | 32.21 | 0.25 | 0.56
131 | ТЕР26-01-039-01 | Изоляция покрытий и перекрытий изделиями из волокнистых и зернистых материалов насухо | 1 м3 изоляции | 11,2165 224,33*0,05 | 194.26 | 139.87 | 54.39 |  | 2179 | 1569 | 610 |  | 10.58 | 118.67 | 0.6 | 6.73
132 | СЦМ-104-0103-101 | Пеноплекс | м3 | 11.44 | 1827.96 |  |  |  | 20912
133 | ТЕР26-01-055-02 | Установка пароизоляционного слоя из пленки полиэтиленовой (без стекловолокнистых материалов) | 100 м2 поверхности покрытия изоляции | 2,2433 224,33/100 | 778.02 | 178.93 | 19.36 |  | 1745 | 401 | 43 |  | 14.36 | 32.21 | 0.25 | 0.56
134 | ТЕР12-01-014-01 | Утепление покрытий легким (ячеистым) бетоном | 1 м3 утеплителя | 8,9732 224,33*0,04 | 625.77 | 45.1 | 27.42 | 4.17 | 5615 | 405 | 246 | 37 | 4.07 | 36.52 | 0.29 | 2.6
135 | ТЕР11-01-011-01 | Устройство стяжек цементных толщиной 20 мм | 100 м2 стяжки | 2.2433 | 1364.22 | 446.07 | 56.56 | 17.37 | 3060 | 1001 | 127 | 39 | 39.51 | 88.63 | 1.27 | 2.85
136 | ТЕР11-01-011-02 | Устройство стяжек цементных на каждые 5 мм изменения толщины стяжки добавлять или исключать к норме 11-01-011-01(до 40мм) КОЭФ. К ПОЗИЦИИ: Новый коэффициент ПЗ=4; ОЗП=4; ЭМ=4; ЗПМ=4; МАТ=4; ТЗ=4; ТЗМ=4 | 100 м2 стяжки | 2.2433 | 904.12 | 22.6 | 39.2 | 11.48 | 2028 | 51 | 88 | 26 | 2 | 4.49 | 0.84 | 1.88
137 | ТЕР11-01-027-06 | Устройство покрытий на цементном растворе из керамического гранита неполированного одноцветного | 100 м2 покрытия | 2.2433 | 20521.73 | 1055.14 | 152.37 | 38.99 | 46036 | 2367 | 342 | 87 | 88.37 | 198.24 | 3.06 | 6.86
тип 8(подвал) - 232,09м2
138 | ТЕР26-01-055-02 | Установка пароизоляционного слоя из пленки полиэтиленовой (без стекловолокнистых материалов) | 100 м2 поверхности покрытия изоляции | 2,3209 232,09/100 | 778.02 | 178.93 | 19.36 |  | 1806 | 415 | 45 |  | 14.36 | 33.33 | 0.25 | 0.58
139 | ТЕР26-01-039-01 | Изоляция покрытий и перекрытий изделиями из волокнистых и зернистых материалов насухо | 1 м3 изоляции | 11,6045 232,09*0,05 | 194.26 | 139.87 | 54.39 |  | 2254 | 1623 | 631 |  | 10.58 | 122.78 | 0.6 | 6.96
140 | СЦМ-104-0103-101 | Пеноплекс | м3 | 11.84 | 1827.96 |  |  |  | 21643
141 | ТЕР26-01-055-02 | Установка пароизоляционного слоя из пленки полиэтиленовой (без стекловолокнистых материалов) | 100 м2 поверхности покрытия изоляции | 2,3209 232,09/100 | 778.02 | 178.93 | 19.36 |  | 1806 | 415 | 45 |  | 14.36 | 33.33 | 0.25 | 0.58
142 | ТЕР11-01-011-01 | Устройство стяжек цементных толщиной 20 мм | 100 м2 стяжки | 2,3209 232,09/100 | 1364.22 | 446.07 | 56.56 | 17.37 | 3166 | 1035 | 131 | 40 | 39.51 | 91.7 | 1.27 | 2.95
143 | ТЕР11-01-011-02 | Устройство стяжек цементных на каждые 5 мм изменения толщины стяжки добавлять или исключать к норме 11-01-011-01(до 40мм) КОЭФ. К ПОЗИЦИИ: Новый коэффициент ПЗ=4; ОЗП=4; ЭМ=4; ЗПМ=4; МАТ=4; ТЗ=4; ТЗМ=4 | 100 м2 стяжки | 2,3209 232,09/100 | 904.12 | 22.6 | 39.2 | 11.48 | 2098 | 52 | 91 | 27 | 2 | 4.64 | 0.84 | 1.95
144 | ТЕР06-01-015-10 | Установка закладных деталей весом: Армирование подстилающих слоев и набетонок | 1 т | 0.015 | 7750.53 | 159.39 | 34.85 | 2.52 | 116 | 2 | 1 |  | 12.64 | 0.19 | 0.38 | 0.01
145 | ТЕР11-01-027-06 | Устройство покрытий на цементном растворе из керамического гранита неполированного одноцветного | 100 м2 покрытия | 2.2433 | 20521.73 | 1055.14 | 152.37 | 38.99 | 46036 | 2367 | 342 | 87 | 88.37 | 198.24 | 3.06 | 6.86
Устройство деформационного шва.(общий объем)
146 | ТЕР06-01-018-01 | Устройство деформационного осадочного шва фундаментов под оборудование с заполнением битумом при толщине шва 25 мм, глубине 20 см | 100 м шва | 0,84 84/100 | 2511.85 | 805.4 | 337.33 | 2.52 | 2110 | 677 | 283 | 2 | 65.48 | 55 | 0.39 | 0.33
Устройство плинтусов и порожков
147 | ТЕР09-03-050-01 | Монтаж стальных порожков | 100 м | 1,884 188,4/100 | 232.5 | 169.22 | 19.49 |  | 438 | 319 | 37 |  | 12.8 | 24.12 | 0.05 | 0.09
148 | Прайс | Порожек стальной 174,44/1,18*1,05/4,46 | м | 190,284 188,4*1,01 | 34.8 |  |  |  | 6622
149 | ТЕР11-01-040-02 | Устройство плинтусов поливинилхлоридных на мастике кумароно-каучуковой КН-3 | 100 м плинтусов | 6,261 626,1/100 | 771.27 | 124.87 | 2.32 |  | 4829 | 782 | 15 |  | 8.99 | 56.29 | 0.03 | 0.19
Раздел 6. Внутренняя отделка
Существующие стены
150 | ТЕР15-02-001-08 | Улучшенная штукатурка цементно-известковым раствором по камню: стен по камню и бетону сухой смесью КНАУФ-МП75 толщиной 30 мм (внутренняя) | 100 м2 оштукатуриваемой поверхности | 21.43 | 19167.84 | 635.57 | 3200.4 | 322.85 | 410767 | 13620 | 68585 | 6919 | 46.46 | 995.64
Подвал
151 | ТЕР15-04-005-04 | Окраска поливинилацетатными водоэмульсионными составами улучшенная: по штукатурке потолков | 100 м2 окрашиваемой поверхности | 2,4577 245,77/100 | 1953.32 | 687.76 | 13.2 | 0.27 | 4801 | 1690 | 32 | 1 | 53.9 | 132.47 | 0.18 | 0.44
152 | ТЕР15-02-018-02 | Штукатурка внутренних поверхностей наружных стен, цементно-известковым или цементным раствором по камню и бетону когда остальные поверхности не оштукатуриваются: улучшенная | 100 м2 оштукатуриваемой поверхности | 4,842 (428,8+55,4)/100 | 2667.98 | 1378.27 | 240.12 | 119.02 | 12918 | 6674 | 1163 | 576 | 103.01 | 498.77 | 7.68 | 37.19
153 | ТЕР15-04-025-08 | Улучшенная окраска масляными составами по штукатурке: стен | 100 м2 окрашиваемой поверхности | 4.842 | 1428.17 | 659.05 | 8.92 | 0.14 | 6915 | 3191 | 43 | 1 | 51.01 | 246.99 | 0.12 | 0.58
154 | ТЕР15-04-005-03 | Окраска поливинилацетатными водоэмульсионными составами улучшенная: по штукатурке стен | 100 м2 окрашиваемой поверхности | 0,554 55,4/100 | 1707.53 | 547.4 | 12.43 | 0.27 | 946 | 303 | 7 |  | 42.9 | 23.77 | 0.17 | 0.09
1 этаж
155 | ТЕР15-04-005-04 | Окраска поливинилацетатными водоэмульсионными составами улучшенная: по штукатурке потолков | 100 м2 окрашиваемой поверхности | 0.471 | 1953.32 | 687.76 | 13.2 | 0.27 | 920 | 324 | 6 |  | 53.9 | 25.39 | 0.18 | 0.08
156 | ТЕР15-01-047-15 | Устройство подвесных потолков типа Армстронг ("Байкал", "Волга", Taurus и др.) по каркасу из оцинкованного профиля | 100 м2 поверхности облицовки | 4,0982 (1,1358+2,9624 | 1765.36 | 1370.91 | 394.45 | 10.4 | 7235 | 5618 | 1617 | 43 | 102.46 | 419.9 | 5.34 | 21.88
157 | СЦМ-101-2414-101 | Панели потолочные типа Армстронг ("Байкал") с комплектующими | м2 | 422,1146 409,82*1,03 | 48.94 |  |  |  | 20658
158 | ТЕР11-01-039-04 | Устройство плинтусов из плиток керамических | 100 м плинтусов | 1.06 | 2466.58 | 319.31 | 4.64 |  | 2615 | 338 | 5 |  | 23.6 | 25.02 | 0.06 | 0.06
159 | ТЕР15-04-048-05 | Отделка стен внутри помещений мелкозернистыми декор. покрытиями из минеральных или полимерминеральных пастовых составов на латексной основе по подгот. поверхности, состав с наполнителем: из микроминерала (размер зерна до 0,7 мм) | 100 м2 отделываемой поверхности | 1.458 | 7444.14 | 502.47 | 20.34 | 0.41 | 10854 | 733 | 30 | 1 | 33.7 | 49.13 | 0.26 | 0.38
160 | ТЕР15-02-018-02 | Штукатурка внутренних поверхностей наружных стен, цементно-известковым или цементным раствором по камню и бетону когда остальные поверхности не оштукатуриваются: улучшенная | 100 м2 оштукатуриваемой поверхности | 4,487 448,7/100 | 2667.98 | 1378.27 | 240.12 | 119.02 | 11971 | 6184 | 1077 | 534 | 103.01 | 462.21 | 7.68 | 34.46
161 | ТЕР15-04-005-07 | Окраска поливинилацетатными водоэмульсионными составами высококачественная: по штукатурке стен | 100 м2 окрашиваемой поверхности | 8,87 4,59+4,28 | 2254.51 | 940.5 | 16.7 | 0.41 | 19998 | 8342 | 148 | 4 | 68.75 | 609.81 | 0.23 | 2.04
162 | ТЕР15-01-019-01 | Гладкая облицовка стен, столбов, пилястр и откосов (без карнизных, плинтусных и угловых плиток) без установки плиток туалетного гарнитура на цементном растворе: по кирпичу и бетону | 100 м2 поверхности облицовки | 0,027 2,7/100 | 10881.29 | 2979.96 | 37.76 | 11.76 | 294 | 80 | 1 |  | 228 | 6.16 | 0.86 | 0.02
2 этаж
163 | ТЕР15-04-005-04 | Окраска поливинилацетатными водоэмульсионными составами улучшенная: по штукатурке потолков | 100 м2 окрашиваемой поверхности | 0.683 | 1953.32 | 687.76 | 13.2 | 0.27 | 1334 | 470 | 9 |  | 53.9 | 36.81 | 0.18 | 0.12
164 | ТЕР15-01-047-15 | Устройство подвесных потолков типа Армстронг ("Байкал", "Волга", Taurus и др.) по каркасу из оцинкованного профиля | 100 м2 поверхности облицовки | 4,0562 405,62/100 | 1765.36 | 1370.91 | 394.45 | 10.4 | 7161 | 5561 | 1600 | 42 | 102.46 | 415.6 | 5.34 | 21.66
165 | СЦМ-101-2414-101 | Панели потолочные типа Армстронг ("Байкал") с комплектующими | м2 | 417.8 | 48.94 |  |  |  | 20447
166 | ТЕР11-01-039-04 | Устройство плинтусов из плиток керамических | 100 м плинтусов | 1.52 | 2466.58 | 319.31 | 4.64 |  | 3749 | 485 | 7 |  | 23.6 | 35.87 | 0.06 | 0.09
167 | ТЕР15-04-048-05 | Отделка стен внутри помещений мелкозернистыми декор. покрытиями из минеральных или полимерминеральных пастовых составов на латексной основе по подгот. поверхности, состав с наполнителем: из микроминерала (размер зерна до 0,7 мм) | 100 м2 отделываемой поверхности | 2.45 | 7444.14 | 502.47 | 20.34 | 0.41 | 18238 | 1231 | 50 | 1 | 33.7 | 82.57 | 0.26 | 0.64
168 | ТЕР15-04-005-07 | Окраска поливинилацетатными водоэмульсионными составами высококачественная: по штукатурке стен | 100 м2 окрашиваемой поверхности | 7.379 | 2254.51 | 940.5 | 16.7 | 0.41 | 16636 | 6940 | 123 | 3 | 68.75 | 507.31 | 0.23 | 1.7
169 | ТЕР15-01-019-01 | Гладкая облицовка стен, столбов, пилястр и откосов (без карнизных, плинтусных и угловых плиток) без установки плиток туалетного гарнитура на цементном растворе: по кирпичу и бетону | 100 м2 поверхности облицовки | 1,405 (2,7+137,8)/100 | 10881.29 | 2979.96 | 37.76 | 11.76 | 15288 | 4187 | 53 | 17 | 228 | 320.34 | 0.86 | 1.21
3 этаж
170 | ТЕР15-04-005-04 | Окраска поливинилацетатными водоэмульсионными составами улучшенная: по штукатурке потолков | 100 м2 окрашиваемой поверхности | 0.68 | 1953.32 | 687.76 | 13.2 | 0.27 | 1328 | 468 | 9 |  | 53.9 | 36.65 | 0.18 | 0.12
171 | ТЕР15-01-047-15 | Устройство подвесных потолков типа Армстронг ("Байкал", "Волга", Taurus и др.) по каркасу из оцинкованного профиля | 100 м2 поверхности облицовки | 3,995 399,5/100 | 1765.36 | 1370.91 | 394.45 | 10.4 | 7053 | 5477 | 1576 | 42 | 102.46 | 409.33 | 5.34 | 21.33
172 | СЦМ-101-2414-101 | Панели потолочные типа Армстронг ("Байкал") с комплектующими | м2 | 411.5 | 48.94 |  |  |  | 20139
173 | ТЕР11-01-039-04 | Устройство плинтусов из плиток керамических | 100 м плинтусов | 1.501 | 2466.58 | 319.31 | 4.64 |  | 3702 | 479 | 7 |  | 23.6 | 35.42 | 0.06 | 0.09
174 | ТЕР15-04-048-05 | Отделка стен внутри помещений мелкозернистыми декор. покрытиями из минеральных или полимерминеральных пастовых составов на латексной основе по подгот. поверхности, состав с наполнителем: из микроминерала (размер зерна до 0,7 мм) | 100 м2 отделываемой поверхности | 2.45 | 7444.14 | 502.47 | 20.34 | 0.41 | 18238 | 1231 | 50 | 1 | 33.7 | 82.57 | 0.26 | 0.64
175 | ТЕР15-04-005-07 | Окраска поливинилацетатными водоэмульсионными составами высококачественная: по штукатурке стен | 100 м2 окрашиваемой поверхности | 6.65 | 2254.51 | 940.5 | 16.7 | 0.41 | 14992 | 6254 | 111 | 3 | 68.75 | 457.19 | 0.23 | 1.53
176 | ТЕР15-01-019-01 | Гладкая облицовка стен, столбов, пилястр и откосов (без карнизных, плинтусных и угловых плиток) без установки плиток туалетного гарнитура на цементном растворе: по кирпичу и бетону | 100 м2 поверхности облицовки | 1,4266 (4,86+137,8)/100 | 10881.29 | 2979.96 | 37.76 | 11.76 | 15523 | 4251 | 54 | 17 | 228 | 325.26 | 0.86 | 1.23
Раздел 7. Наружная отделка
177 | ТЕР15-02-036-01 | Штукатурка по сетке без устройства каркаса: улучшенная стен | 100 м2 оштукатуриваемой поверхности | 0,244 24,4/100 | 5905.17 | 1698.45 | 66.41 | 19.7 | 1441 | 414 | 16 | 5 | 129.95 | 31.71 | 1.44 | 0.35
178 | ТЕРр61-10-03 | Ремонт штукатурки гладких фасадов по камню и бетону с земли и лесов цементно-известковым раствором площадью отдельных мест: более 5 м2 толщиной слоя до 20 мм | 100 м2 отремонтированной поверхности | 8.668 | 3339.38 | 2345.59 | 2.15 |  | 28946 | 20332 | 19 |  | 188.25 | 1631.75
179 | ТЕРр61-26-02 | Перетирка штукатурки фасадов гладких: с земли и лесов | 100 м2 перетертой поверхности | 2.228 | 451.77 | 439.48 | 0.3 |  | 1007 | 979 | 1 |  | 35.73 | 79.61
180 | ТЕР15-04-012-02 | Окраска фасадов с лесов с подготовкой поверхности: кремнийорганическая | 100 м2 окрашиваемой поверхности | 11.14 | 2751.18 | 180.23 | 10.14 |  | 30648 | 2008 | 113 |  | 13.95 | 155.4 | 0.12 | 1.34
181 | ТЕР08-07-001-02 | Установка и разборка наружных инвентарных лесов высотой до 16 м: трубчатых для прочих отделочных работ | 100 м2 вертикальной проекции для наружных лесов | 11.14 | 935.69 | 535.05 | 5.42 |  | 10424 | 5960 | 60 |  | 43.5 | 484.59 | 0.07 | 0.78
Раздел 8. Разные работы
Ремонт трещин
182 | ТЕР46-01-004-03 | Усиление конструктивных элементов стен кирпичных стальными тяжами | 1 т | 0.11 | 9315.28 | 2496.04 | 113.82 | 11.95 | 1025 | 275 | 13 | 1 | 202.93 | 22.32 | 0.96 | 0.11
183 | ТЕР13-03-002-04 | Огрунтовка металлических поверхностей за один раз: грунтовкой ГФ-021 | 100 м2 окрашиваемой поверхности | 0.1 | 304.42 | 80.23 | 9.86 | 0.14 | 30 | 8 | 1 |  | 5.31 | 0.53 | 0.02
184 | ТЕР15-02-036-01 | Штукатурка по сетке без устройства каркаса: улучшенная стен | 100 м2 оштукатуриваемой поверхности | 0.1 | 5905.17 | 1698.45 | 66.41 | 19.7 | 591 | 170 | 7 | 2 | 129.95 | 13 | 1.44 | 0.14
Ремонт стен подвала
185 | ТЕРр62-39-01 | Промывка стен моющим раствором | 100 м2 промытой поверхности | 1.68 | 74.08 | 67.51 |  |  | 124 | 113 |  |  | 5.98 | 10.05
186 | ТЕРр62-39-01 | Промывка стен водой | 100 м2 промытой поверхности | 1.68 | 74.08 | 67.51 |  |  | 124 | 113 |  |  | 5.98 | 10.05
187 | ТЕРр62-42-01 | Протравка цементной штукатурки нейтрализующим раствором | 100 м2 протравленной поверхности | 1.68 | 52.7 | 41.77 |  |  | 89 | 70 |  |  | 3.77 | 6.33
188 | СЦМ-101-0488 | Купорос медный марки А | т | -0.00168 | 10655 |  |  |  | -18
189 | СЦМ-113-0042 | Жидкость гидрофобизирующая 136-41 (б. жидкость ГКЖ-94) | т | 0.0168 | 118016 |  |  |  | 1983
Ремонт ступеней
190 | ТЕРр59-04-01 | Разборка поручней деревянных: прямой части | 100 м поручня | 0.396 | 158.21 | 158.21 |  |  | 63 | 63 |  |  | 13.25 | 5.25
191 | ТЕР07-05-016-01 | Устройство поручней из твердолиственных пород | 100 м ограждений | 0.396 | 27864.29 | 2696.83 | 261.92 | 5.61 | 11034 | 1068 | 104 | 2 | 191.4 | 75.79 | 2.82 | 1.12
192 | ТЕРр57-10-01 | Заделка выбоин в полах цементных площадью до: 0,25 м2 | 100 мест | 0,04 4/100 | 684.84 | 494.87 | 31.8 | 4.38 | 27 | 20 | 1 |  | 40.73 | 1.63 | 0.32 | 0.01
193 | ТЕР11-01-011-01 | Устройство стяжек цементных толщиной 20 мм | 100 м2 стяжки | 0,01 1/100 | 1364.22 | 446.07 | 56.56 | 17.37 | 14 | 4 | 1 |  | 39.51 | 0.4 | 1.27 | 0.01
194 | ТЕР13-03-004-15 | Покрытие м/к косоура антикоррозионным составом | 100 м2 окрашиваемой поверхности | 0.262 | 1560.39 | 32.82 | 11.41 | 0.14 | 409 | 9 | 3 |  | 2.54 | 0.67 | 0.04 | 0.01
195 | ТЕР15-02-036-02 | Штукатурка по сетке косоура | 100 м2 оштукатуриваемой поверхности | 0.262 | 6132.32 | 1890.44 | 66.41 | 19.7 | 1607 | 495 | 17 | 5 | 144.64 | 37.9 | 1.44 | 0.38
196 | ТЕР11-01-011-01 | Устройство стяжек цементных толщиной 20 мм | 100 м2 стяжки | 0.21 | 1364.22 | 446.07 | 56.56 | 17.37 | 286 | 94 | 12 | 4 | 39.51 | 8.3 | 1.27 | 0.27
197 | ТЕР11-01-040-02 | Устройство порогов лестничных | 100 м | 1,404 140,4/100 | 771.27 | 124.87 | 2.32 |  | 1083 | 175 | 3 |  | 8.99 | 12.62 | 0.03 | 0.04
Пандус
198 | ТЕР27-04-001-02 | Устройство подстилающих и выравнивающих слоев оснований из песчано-гравийной смеси, дресвы | 100 м3 материала основания (в плотном теле) | 0,023 2,3/100 | 2481.37 | 179.21 | 2263.66 | 239.81 | 57 | 4 | 52 | 6 | 15.72 | 0.36 | 14.81 | 0.34
199 | СЦМ-408-0200 | Смесь песчано-гравийная природная | м3 | 2,806 2,3*1,22 | 74.92 |  |  |  | 210
200 | ТЕР08-02-001-01 | Кладка из керамического одинарного полнотелого кирпича наружных стен простых: при высоте этажа до 4м | 1 м3 кладки | 0.6 | 618.31 | 63.88 | 35.92 | 6.29 | 371 | 38 | 22 | 4 | 5.4 | 3.24 | 0.4 | 0.24
201 | ТЕР06-01-024-03 | Устройство стен подвалов и подпорных стен железобетонных высотой: до 3 м, толщиной до 300 мм | 100 м3 | 0,0135 1,35/100 | 68590.17 | 13105.8 | 4705.54 | 594.45 | 926 | 177 | 64 | 8 | 1051.83 | 14.2 | 41.58 | 0.56
202 | СЦМ-204-9120-32 | Каркасы плоские из арматурной стали А-III диаметром 10 мм | т | 0.08 | 10063.72 |  |  |  | 805
203 | ТЕР09-03-029-01 | Монтаж лестниц прямолинейных и криволинейных, пожарных с ограждением | 1 т конструкций | 0.11 | 1293.28 | 433.11 | 754.55 | 77.4 | 142 | 48 | 83 | 9 | 32.37 | 3.56 | 5.83 | 0.64
204 | СЦМ-201-0650 | Ограждение пандуса | т | 0.11 | 7802.88 |  |  |  | 858
205 | ТЕР13-03-002-04 | Огрунтовка металлических поверхностей за один раз: грунтовкой ГФ-021 | 100 м2 окрашиваемой поверхности | 0.06 | 304.42 | 80.23 | 9.86 | 0.14 | 18 | 5 | 1 |  | 5.31 | 0.32 | 0.02
206 | ТЕР13-03-004-26 | Окраска металлических огрунтованных поверхностей: эмалью ПФ-115 КОЭФ. К ПОЗИЦИИ: Новый коэффициент ПЗ=2; ОЗП=2; ЭМ=2; ЗПМ=2; МАТ=2; ТЗ=2; ТЗМ=2 | 100 м2 окрашиваемой поверхности | 0.06 | 1098.44 | 98.96 | 12.94 | 0.28 | 66 | 6 | 1 |  | 7.66 | 0.46 | 0.04
Общестроительные работы,производимые при замене системы отопления.
207 | ТЕРр57-02-04 | Разборка покрытий полов: цементных | 100 м2 покрытий | 0.09 | 3933.66 | 1351.08 | 2582.58 | 287.28 | 354 | 122 | 232 | 26 | 111.2 | 10.01 | 21 | 1.89
208 | ТЕР46-02-009-02 | Отбивка штукатурки с поверхностей стен и потолков кирпичных | 100 м2 | 1.6 | 252.85 | 252.85 |  |  | 405 | 405 |  |  | 22.82 | 36.51
209 | ТЕРр61-27-01 | Насечка поверхностей под штукатурку, стен, перегородок, прямоугольных столбов, колонн, пилястр и криволинейных поверхностей большого радиуса: по кирпичу | 100 м2 поверхности | 1.6 | 678.72 | 366.7 | 312.02 | 42.96 | 1086 | 587 | 499 | 69 | 32.48 | 51.97 | 3.14 | 5.02
210 | ТЕРр53-02-01 | Разборка кладки стен из: кирпича | 10 м3 кладки | 0.0274 | 4290.62 | 2315.27 | 1975.35 | 213.25 | 118 | 63 | 54 | 6 | 212.41 | 5.82 | 15.35 | 0.42
211 | ТЕР46-03-009-07 | Пробивка в кирпичных стенах отверстий круглых диаметром до 50 мм при толщине стен до 38 см | 100 шт. | 0.18 | 3511.05 | 977.64 | 2533.41 | 288.78 | 632 | 176 | 456 | 52 | 74.8 | 13.46 | 21.11 | 3.8
212 | ТЕР15-07-016-02 | Облицовка гипсовыми и гипсоволокнистыми листами стен на клее | 100 м2 отделываемой поверхности | 1.6 | 1597.93 | 884.66 | 51.31 | 4.24 | 2557 | 1415 | 82 | 7
213 | СЦМ-101-3275-21 | Листы гипсоволокнистые (ГВЛ), КНАУФ, толщиной 12мм | м2 | 168 | 35.53 |  |  |  | 5969
214 | ТЕР46-03-009-07 | Пробивка в кирпичных стенах отверстий круглых диаметром до 50 мм при толщине стен до 38 см | 100 шт. | 0.18 | 3511.05 | 977.64 | 2533.41 | 288.78 | 632 | 176 | 456 | 52 | 74.8 | 13.46 | 21.11 | 3.8
215 | СЦП1-3-26 | Погрузочные работы при автомобильных перевозках: Мусор строительный | за т груза | 0.594 | 1.78 |  |  |  | 1
216 | СЦП3-2-20-2 | Перевозка строительных грузов (кроме массовых навалочных, перевозимых автомобилями - самосвалами , а также бетонных и железобетонных изделий, стеновых и перегородочных материалов, расстояние перевозки 20 км: класс груза 2 | 1 т | 0.594 | 25.57 |  | 25.57 |  | 15 |  | 15
Итого прямые затраты по смете в ценах 2001г. | [8 empty] | 2361465 | 295953 | 110087 | 11314 |  | 22949.38 |  | 541.4
Итого прямые затраты по смете с учетом коэффициентов к итогам | [8 empty] | 12090689 | 2708321 | 661175 | 114371 |  | 26106.12 |  | 804.54
Накладные расходы | [8 empty] | 2636295
Сметная прибыль | [8 empty] | 1559887
Итоги по смете:
Защита строительных конструкций и оборудования от коррозии:
Итоги по Поз. 1-2, 26, 183, 194, 205-206 НР 90%*0,94 * 0,9 ФОТ; СП 70%*0,85 ФОТ
Итого Поз. 1-2, 26, 183, 194, 205-206 | [8 empty] | 191781 | 13937 | 2358 | 120 |  | 1069.77 |  | 26.13
Всего с учетом "на 4 квартал 2008г ОЗП=6,78; ЭМ-ЗПМ=3,71; ЗПМ=6,78; МАТ=4,46" | [8 empty] | 886278 | 94493 | 9117 | 814 |  | 1069.77 |  | 26.13
Всего с учетом "При ремонте и реконструкции зданий и сооружений работы, аналогичные технологическим процессам в новом строительстве ОЗП=1,15; ЭМ=1,25; ЗПМ=1,25; ТЗ=1,15; ТЗМ=1,25" | [8 empty] | 902731 | 108667 | 11396 | 1018 |  | 1230.24 |  | 32.66
Всего с учетом "2. Производство строительных и других работ в существующих зданиях и сооружениях, освобожденных от оборудования и других предметов, мешающих нормальному производству работ. ОЗП=1,2; ЭМ-ЗПМ=1,2; ЗПМ=1,2; ТЗМ=1,2" | [8 empty] | 926743 | 130400 | 13675 | 1222 |  | 1230.24 |  | 39.19
Накладные расходы 90%*0,94 * 0,9 ФОТ (от 131 622) | [8 empty] | 100217
Сметная прибыль 70%*0,85 ФОТ (от 131 622) | [8 empty] | 78315
Итого c накладными и см. прибылью | [8 empty] | 1105275 |  |  |  |  | 1230.24 |  | 39.19
Итоги по Поз. 27 НР 90%*0,94 ФОТ; СП 70% ФОТ
Итого Поз. 27 | [8 empty] | 33 | 3 |  |  |  | 0.23
Всего с учетом "на 4 квартал 2008г ОЗП=6,78; ЭМ-ЗПМ=3,71; ЗПМ=6,78; МАТ=4,46" | [8 empty] | 154 | 20 |  |  |  | 0.23
Всего с учетом "При ремонте и реконструкции зданий и сооружений работы, аналогичные технологическим процессам в новом строительстве ОЗП=1,15; ЭМ=1,25; ЗПМ=1,25; ТЗ=1,15; ТЗМ=1,25" | [8 empty] | 157 | 23 |  |  |  | 0.26
Всего с учетом "2. Производство строительных и других работ в существующих зданиях и сооружениях, освобожденных от оборудования и других предметов, мешающих нормальному производству работ. ОЗП=1,2; ЭМ-ЗПМ=1,2; ЗПМ=1,2; ТЗМ=1,2" | [8 empty] | 162 | 28 |  |  |  | 0.26
Накладные расходы 90%*0,94 ФОТ (от 28) | [8 empty] | 24
Сметная прибыль 70% ФОТ (от 28) | [8 empty] | 20
Итого c накладными и см. прибылью | [8 empty] | 206 |  |  |  |  | 0.26
Итого | [8 empty] | 1105481 |  |  |  |  | 1230.5 |  | 39.19
Деревянные конструкции:
Итоги по Поз. 33 НР 118% ФОТ; СП 63% ФОТ
Итого Поз. 33 | [8 empty] | 10190
Всего с учетом "на 4 квартал 2008г ОЗП=6,78; ЭМ-ЗПМ=3,71; ЗПМ=6,78; МАТ=4,46" | [8 empty] | 45447
Всего с учетом "При ремонте и реконструкции зданий и сооружений работы, аналогичные технологическим процессам в новом строительстве ОЗП=1,15; ЭМ=1,25; ЗПМ=1,25; ТЗ=1,15; ТЗМ=1,25" | [8 empty] | 45447
Всего с учетом "2. Производство строительных и других работ в существующих зданиях и сооружениях, освобожденных от оборудования и других предметов, мешающих нормальному производству работ. ОЗП=1,2; ЭМ-ЗПМ=1,2; ЗПМ=1,2; ТЗМ=1,2" | [8 empty] | 45447
Накладные расходы 118% ФОТ (от 0)
Сметная прибыль 63% ФОТ (от 0)
Итого c накладными и см. прибылью | [8 empty] | 45447
Итоги по Поз. 3-7, 16, 20, 30, 32, 41-44 НР 118%*0,94 * 0,9 ФОТ; СП 63%*0,85 ФОТ
Итого Поз. 3-7, 16, 20, 30, 32, 41-44 | [8 empty] | 190769 | 16109 | 3851 | 331 |  | 1300.5 |  | 40.77
Всего с учетом "на 4 квартал 2008г ОЗП=6,78; ЭМ-ЗПМ=3,71; ЗПМ=6,78; МАТ=4,46" | [8 empty] | 886330 | 109219 | 15303 | 2244 |  | 1300.5 |  | 40.77
Всего с учетом "При ремонте и реконструкции зданий и сооружений работы, аналогичные технологическим процессам в новом строительстве ОЗП=1,15; ЭМ=1,25; ЗПМ=1,25; ТЗ=1,15; ТЗМ=1,25" | [8 empty] | 906539 | 125602 | 19129 | 2805 |  | 1495.58 |  | 50.96
Всего с учетом "2. Производство строительных и других работ в существующих зданиях и сооружениях, освобожденных от оборудования и других предметов, мешающих нормальному производству работ. ОЗП=1,2; ЭМ-ЗПМ=1,2; ЗПМ=1,2; ТЗМ=1,2" | [8 empty] | 935485 | 150722 | 22955 | 3366 |  | 1495.58 |  | 61.15
Накладные расходы 118%*0,94 * 0,9 ФОТ (от 154 088) | [8 empty] | 153826
Сметная прибыль 63%*0,85 ФОТ (от 154 088) | [8 empty] | 82514
Итого c накладными и см. прибылью | [8 empty] | 1171825 |  |  |  |  | 1495.58 |  | 61.15
Итоги по Поз. 17, 31 НР 118%*0,94 ФОТ; СП 63% ФОТ
Итого Поз. 17, 31 | [8 empty] | 133128
Всего с учетом "на 4 квартал 2008г ОЗП=6,78; ЭМ-ЗПМ=3,71; ЗПМ=6,78; МАТ=4,46" | [8 empty] | 593751
Всего с учетом "При ремонте и реконструкции зданий и сооружений работы, аналогичные технологическим процессам в новом строительстве ОЗП=1,15; ЭМ=1,25; ЗПМ=1,25; ТЗ=1,15; ТЗМ=1,25" | [8 empty] | 593751
Всего с учетом "2. Производство строительных и других работ в существующих зданиях и сооружениях, освобожденных от оборудования и других предметов, мешающих нормальному производству работ. ОЗП=1,2; ЭМ-ЗПМ=1,2; ЗПМ=1,2; ТЗМ=1,2" | [8 empty] | 593751
Накладные расходы 118%*0,94 ФОТ (от 0)
Сметная прибыль 63% ФОТ (от 0)
Итого c накладными и см. прибылью | [8 empty] | 593751
Итого | [8 empty] | 1811023 |  |  |  |  | 1495.58 |  | 61.15
Кровли:
Итого Поз. 8-9, 11-15, 34, 62, 78, 84, 94, 110, 125, 134 | [8 empty] | 293610 | 23074 | 4207 | 375 |  | 1771.27 |  | 37.28
Всего с учетом "на 4 квартал 2008г ОЗП=6,78; ЭМ-ЗПМ=3,71; ЗПМ=6,78; МАТ=4,46" | [8 empty] | 1361028 | 156442 | 16759 | 2543 |  | 1771.27 |  | 37.28
Всего с учетом "При ремонте и реконструкции зданий и сооружений работы, аналогичные технологическим процессам в новом строительстве ОЗП=1,15; ЭМ=1,25; ЗПМ=1,25; ТЗ=1,15; ТЗМ=1,25" | [8 empty] | 1388684 | 179908 | 20949 | 3179 |  | 2036.96 |  | 46.6
Всего с учетом "2. Производство строительных и других работ в существующих зданиях и сооружениях, освобожденных от оборудования и других предметов, мешающих нормальному производству работ. ОЗП=1,2; ЭМ-ЗПМ=1,2; ЗПМ=1,2; ТЗМ=1,2" | [8 empty] | 1428856 | 215890 | 25139 | 3815 |  | 2036.96 |  | 55.92
Накладные расходы 120%*0,94 * 0,9 ФОТ (от 219 705) | [8 empty] | 223045
Сметная прибыль 65%*0,85 ФОТ (от 219 705) | [8 empty] | 121387
Итого c накладными и см. прибылью | [8 empty] | 1773288 |  |  |  |  | 2036.96 |  | 55.92
Теплоизоляционные работы:
Итого Поз. 10, 58-59, 61, 74-75, 77, 83, 85, 90-91, 93, 107, 121-122, 124, 130-131, 133, 138-139, 141 | [8 empty] | 72666 | 28810 | 11584 |  |  | 2202.24 |  | 113.21
Всего с учетом "на 4 квартал 2008г ОЗП=6,78; ЭМ-ЗПМ=3,71; ЗПМ=6,78; МАТ=4,46" | [8 empty] | 382242 | 195332 | 42977 |  |  | 2202.24 |  | 113.21
Всего с учетом "При ремонте и реконструкции зданий и сооружений работы, аналогичные технологическим процессам в новом строительстве ОЗП=1,15; ЭМ=1,25; ЗПМ=1,25; ТЗ=1,15; ТЗМ=1,25" | [8 empty] | 422286 | 224632 | 53721 |  |  | 2532.58 |  | 141.51
Всего с учетом "2. Производство строительных и других работ в существующих зданиях и сооружениях, освобожденных от оборудования и других предметов, мешающих нормальному производству работ. ОЗП=1,2; ЭМ-ЗПМ=1,2; ЗПМ=1,2; ТЗМ=1,2" | [8 empty] | 477956 | 269558 | 64465 |  |  | 2532.58 |  | 169.81
Накладные расходы 100%*0,94 * 0,9 ФОТ (от 269 558) | [8 empty] | 228046
Сметная прибыль 70%*0,85 ФОТ (от 269 558) | [8 empty] | 160387
Итого c накладными и см. прибылью | [8 empty] | 866389 |  |  |  |  | 2532.58 |  | 169.81
Отделочные работы:
Итоги по Поз. 18, 150-157, 159-165, 167-172, 174-177, 180, 184, 195, 212-213 НР 105%*0,94 * 0,9 ФОТ; СП 55%*0,85 ФОТ
Итого Поз. 18, 150-157, 159-165, 167-172, 174-177, 180, 184, 195, 212-213 | [8 empty] | 707478 | 87332 | 76579 | 8224 |  | 6381.97 |  | 149.55
Всего с учетом "на 4 квартал 2008г ОЗП=6,78; ЭМ-ЗПМ=3,71; ЗПМ=6,78; МАТ=4,46" | [8 empty] | 3325776 | 592111 | 309356 | 55759 |  | 6381.97 |  | 149.55
Всего с учетом "При ремонте и реконструкции зданий и сооружений работы, аналогичные технологическим процессам в новом строительстве ОЗП=1,15; ЭМ=1,25; ЗПМ=1,25; ТЗ=1,15; ТЗМ=1,25" | [8 empty] | 3491932 | 680928 | 386695 | 69699 |  | 7339.27 |  | 186.94
Всего с учетом "2. Производство строительных и других работ в существующих зданиях и сооружениях, освобожденных от оборудования и других предметов, мешающих нормальному производству работ. ОЗП=1,2; ЭМ-ЗПМ=1,2; ЗПМ=1,2; ТЗМ=1,2" | [8 empty] | 3705457 | 817114 | 464034 | 83639 |  | 7339.27 |  | 224.33
Накладные расходы 105%*0,94 * 0,9 ФОТ (от 900 753) | [8 empty] | 800139
Сметная прибыль 55%*0,85 ФОТ (от 900 753) | [8 empty] | 421102
Итого c накладными и см. прибылью | [8 empty] | 4926698 |  |  |  |  | 7339.27 |  | 224.33
Итоги по Поз. 28-29, 45-46 НР 105%*0,94 ФОТ; СП 55% ФОТ
Итого Поз. 28-29, 45-46 | [8 empty] | 62936 | 27900 | 725 | 188 |  | 1943.88 |  | 14.65
Всего с учетом "на 4 квартал 2008г ОЗП=6,78; ЭМ-ЗПМ=3,71; ЗПМ=6,78; МАТ=4,46" | [8 empty] | 345456 | 189162 | 3267 | 1275 |  | 1943.88 |  | 14.65
Всего с учетом "При ремонте и реконструкции зданий и сооружений работы, аналогичные технологическим процессам в новом строительстве ОЗП=1,15; ЭМ=1,25; ЗПМ=1,25; ТЗ=1,15; ТЗМ=1,25" | [8 empty] | 374647 | 217536 | 4084 | 1594 |  | 2235.46 |  | 18.31
Всего с учетом "2. Производство строительных и других работ в существующих зданиях и сооружениях, освобожденных от оборудования и других предметов, мешающих нормальному производству работ. ОЗП=1,2; ЭМ-ЗПМ=1,2; ЗПМ=1,2; ТЗМ=1,2" | [8 empty] | 418971 | 261043 | 4901 | 1913 |  | 2235.46 |  | 21.97
Накладные расходы 105%*0,94 ФОТ (от 262 956) | [8 empty] | 259538
Сметная прибыль 55% ФОТ (от 262 956) | [8 empty] | 144626
Итого c накладными и см. прибылью | [8 empty] | 823135 |  |  |  |  | 2235.46 |  | 21.97
Итого | [8 empty] | 5749833 |  |  |  |  | 9574.73 |  | 246.3
Строительные металлические конструкции:
Итоги по Поз. 39-40, 148 НР 90% ФОТ; СП 85% ФОТ
Итого Поз. 39-40, 148 | [8 empty] | 41996
Всего с учетом "на 4 квартал 2008г ОЗП=6,78; ЭМ-ЗПМ=3,71; ЗПМ=6,78; МАТ=4,46" | [8 empty] | 187302
Всего с учетом "При ремонте и реконструкции зданий и сооружений работы, аналогичные технологическим процессам в новом строительстве ОЗП=1,15; ЭМ=1,25; ЗПМ=1,25; ТЗ=1,15; ТЗМ=1,25" | [8 empty] | 187302
Всего с учетом "2. Производство строительных и других работ в существующих зданиях и сооружениях, освобожденных от оборудования и других предметов, мешающих нормальному производству работ. ОЗП=1,2; ЭМ-ЗПМ=1,2; ЗПМ=1,2; ТЗМ=1,2" | [8 empty] | 187302
Накладные расходы 90% ФОТ (от 0)
Сметная прибыль 85% ФОТ (от 0)
Итого c накладными и см. прибылью | [8 empty] | 187302
Итоги по Поз. 19, 22-25, 35, 37-38, 147, 203-204 НР 90%*0,94 ФОТ; СП 85% ФОТ
Итого Поз. 19, 22-25, 35, 37-38, 147, 203-204 | [8 empty] | 6422 | 1913 | 1158 | 55 |  | 146.58 |  | 4.29
Всего с учетом "на 4 квартал 2008г ОЗП=6,78; ЭМ-ЗПМ=3,71; ЗПМ=6,78; МАТ=4,46" | [8 empty] | 32380 | 12970 | 4465 | 373 |  | 146.58 |  | 4.29
Всего с учетом "При ремонте и реконструкции зданий и сооружений работы, аналогичные технологическим процессам в новом строительстве ОЗП=1,15; ЭМ=1,25; ЗПМ=1,25; ТЗ=1,15; ТЗМ=1,25" | [8 empty] | 35442 | 14916 | 5581 | 466 |  | 168.57 |  | 5.36
Всего с учетом "2. Производство строительных и других работ в существующих зданиях и сооружениях, освобожденных от оборудования и других предметов, мешающих нормальному производству работ. ОЗП=1,2; ЭМ-ЗПМ=1,2; ЗПМ=1,2; ТЗМ=1,2" | [8 empty] | 39541 | 17899 | 6697 | 559 |  | 168.57 |  | 6.43
Накладные расходы 90%*0,94 ФОТ (от 18 458) | [8 empty] | 15615
Сметная прибыль 85% ФОТ (от 18 458) | [8 empty] | 15689
Итого c накладными и см. прибылью | [8 empty] | 70845 |  |  |  |  | 168.57 |  | 6.43
Итого | [8 empty] | 258147 |  |  |  |  | 168.57 |  | 6.43
Стены (ремонтно-строительные):
Итоги по Поз. 36 НР 86% ФОТ; СП 70% ФОТ
Итого Поз. 36 | [8 empty] | 92601
Всего с учетом "на 4 квартал 2008г ОЗП=6,78; ЭМ-ЗПМ=3,71; ЗПМ=6,78; МАТ=4,46" | [8 empty] | 413000
Накладные расходы 86% ФОТ (от 0)
Сметная прибыль 70% ФОТ (от 0)
Итого c накладными и см. прибылью | [8 empty] | 413000
Итоги по Поз. 21, 210 НР 86%*0,94 ФОТ; СП 70% ФОТ
Итого Поз. 21, 210 | [8 empty] | 549 | 142 | 57 | 6 |  | 12.21 |  | 0.45
Всего с учетом "на 4 квартал 2008г ОЗП=6,78; ЭМ-ЗПМ=3,71; ЗПМ=6,78; МАТ=4,46" | [8 empty] | 2754 | 963 | 230 | 41 |  | 12.21 |  | 0.45
Накладные расходы 86%*0,94 ФОТ (от 1 004) | [8 empty] | 812
Сметная прибыль 70% ФОТ (от 1 004) | [8 empty] | 703
Итого c накладными и см. прибылью | [8 empty] | 4269 |  |  |  |  | 12.21 |  | 0.45
Итого | [8 empty] | 417269 |  |  |  |  | 12.21 |  | 0.45
Полы:
Итоги по Поз. 47-49, 63-64, 66-69, 79-80, 82, 86-87, 89, 95-96, 98-101, 106, 109, 111-117, 126-129, 135-137, 142-143, 145, 149, 158, 166, 173, 193, 196-197, 199 НР 123%*0,94 * 0,9 ФОТ; СП 75%*0,85 ФОТ
Итого Поз. 47-49, 63-64, 66-69, 79-80, 82, 86-87, 89, 95-96, 98-101, 106, 109, 111-117, 126-129, 135-137, 142-143, 145, 149, 158, 166, 173, 193, 196-197, 199 | [8 empty] | 339512 | 64122 | 7011 | 1752 |  | 5496.3 |  | 134.17
Всего с учетом "на 4 квартал 2008г ОЗП=6,78; ЭМ-ЗПМ=3,71; ЗПМ=6,78; МАТ=4,46" | [8 empty] | 1663106 | 434747 | 31389 | 11879 |  | 5496.3 |  | 134.17
Всего с учетом "При ремонте и реконструкции зданий и сооружений работы, аналогичные технологическим процессам в новом строительстве ОЗП=1,15; ЭМ=1,25; ЗПМ=1,25; ТЗ=1,15; ТЗМ=1,25" | [8 empty] | 1736165 | 499959 | 39236 | 14849 |  | 6320.75 |  | 167.71
Всего с учетом "2. Производство строительных и других работ в существующих зданиях и сооружениях, освобожденных от оборудования и других предметов, мешающих нормальному производству работ. ОЗП=1,2; ЭМ-ЗПМ=1,2; ЗПМ=1,2; ТЗМ=1,2" | [8 empty] | 1844004 | 599951 | 47083 | 17819 |  | 6320.75 |  | 201.25
Накладные расходы 123%*0,94 * 0,9 ФОТ (от 617 770) | [8 empty] | 642851
Сметная прибыль 75%*0,85 ФОТ (от 617 770) | [8 empty] | 393828
Итого c накладными и см. прибылью | [8 empty] | 2880683 |  |  |  |  | 6320.75 |  | 201.25
Итоги по Поз. 60, 70, 102 НР 123%*0,9 ФОТ; СП 75%*0,85 ФОТ
Итого Поз. 60, 70, 102 | [8 empty] | 51046
Всего с учетом "на 4 квартал 2008г ОЗП=6,78; ЭМ-ЗПМ=3,71; ЗПМ=6,78; МАТ=4,46" | [8 empty] | 227665
Всего с учетом "При ремонте и реконструкции зданий и сооружений работы, аналогичные технологическим процессам в новом строительстве ОЗП=1,15; ЭМ=1,25; ЗПМ=1,25; ТЗ=1,15; ТЗМ=1,25" | [8 empty] | 227665
Всего с учетом "2. Производство строительных и других работ в существующих зданиях и сооружениях, освобожденных от оборудования и других предметов, мешающих нормальному производству работ. ОЗП=1,2; ЭМ-ЗПМ=1,2; ЗПМ=1,2; ТЗМ=1,2" | [8 empty] | 227665
Накладные расходы 123%*0,9 ФОТ (от 0)
Сметная прибыль 75%*0,85 ФОТ (от 0)
Итого c накладными и см. прибылью | [8 empty] | 227665
Итого | [8 empty] | 3108348 |  |  |  |  | 6320.75 |  | 201.25
Бетонные и железобетонные монолитные конструкции в промышленном строительстве:
Итоги по Поз. 51-52, 71, 103, 118 НР 105% ФОТ; СП 65% ФОТ
Итого Поз. 51-52, 71, 103, 118 | [8 empty] | 18130
Всего с учетом "на 4 квартал 2008г ОЗП=6,78; ЭМ-ЗПМ=3,71; ЗПМ=6,78; МАТ=4,46" | [8 empty] | 80860
Всего с учетом "При ремонте и реконструкции зданий и сооружений работы, аналогичные технологическим процессам в новом строительстве ОЗП=1,15; ЭМ=1,25; ЗПМ=1,25; ТЗ=1,15; ТЗМ=1,25" | [8 empty] | 80860
Всего с учетом "2. Производство строительных и других работ в существующих зданиях и сооружениях, освобожденных от оборудования и других предметов, мешающих нормальному производству работ. ОЗП=1,2; ЭМ-ЗПМ=1,2; ЗПМ=1,2; ТЗМ=1,2" | [8 empty] | 80860
Накладные расходы 105% ФОТ (от 0)
Сметная прибыль 65% ФОТ (от 0)
Итого c накладными и см. прибылью | [8 empty] | 80860
Итоги по Поз. 50, 53, 65, 72-73, 81, 88, 97, 104-105, 119-120, 144, 146, 201-202 НР 105%*0,94 * 0.9 ФОТ; СП 65%*0.85 ФОТ
Итого Поз. 50, 53, 65, 72-73, 81, 88, 97, 104-105, 119-120, 144, 146, 201-202 | [8 empty] | 14371 | 1061 | 409 | 16 |  | 85.65 |  | 1.57
Всего с учетом "на 4 квартал 2008г ОЗП=6,78; ЭМ-ЗПМ=3,71; ЗПМ=6,78; МАТ=4,46" | [8 empty] | 66299 | 7194 | 1567 | 108 |  | 85.65 |  | 1.57
Всего с учетом "При ремонте и реконструкции зданий и сооружений работы, аналогичные технологическим процессам в новом строительстве ОЗП=1,15; ЭМ=1,25; ЗПМ=1,25; ТЗ=1,15; ТЗМ=1,25" | [8 empty] | 67770 | 8273 | 1959 | 135 |  | 98.5 |  | 1.96
Всего с учетом "2. Производство строительных и других работ в существующих зданиях и сооружениях, освобожденных от оборудования и других предметов, мешающих нормальному производству работ. ОЗП=1,2; ЭМ-ЗПМ=1,2; ЗПМ=1,2; ТЗМ=1,2" | [8 empty] | 69817 | 9928 | 2351 | 162 |  | 98.5 |  | 2.35
Накладные расходы 105%*0,94 * 0.9 ФОТ (от 10 090) | [8 empty] | 8963
Сметная прибыль 65%*0.85 ФОТ (от 10 090) | [8 empty] | 5575
Итого c накладными и см. прибылью | [8 empty] | 84355 |  |  |  |  | 98.5 |  | 2.35
Итого | [8 empty] | 165215 |  |  |  |  | 98.5 |  | 2.35
Конструкции из кирпича и блоков:
Итого Поз. 54-55, 181, 200 | [8 empty] | 14161 | 6457 | 252 | 32 |  | 526.12 |  | 2.81
Всего с учетом "на 4 квартал 2008г ОЗП=6,78; ЭМ-ЗПМ=3,71; ЗПМ=6,78; МАТ=4,46" | [8 empty] | 78047 | 43778 | 1033 | 217 |  | 526.12 |  | 2.81
Всего с учетом "При ремонте и реконструкции зданий и сооружений работы, аналогичные технологическим процессам в новом строительстве ОЗП=1,15; ЭМ=1,25; ЗПМ=1,25; ТЗ=1,15; ТЗМ=1,25" | [8 empty] | 84872 | 50345 | 1291 | 271 |  | 605.04 |  | 3.51
Всего с учетом "2. Производство строительных и других работ в существующих зданиях и сооружениях, освобожденных от оборудования и других предметов, мешающих нормальному производству работ. ОЗП=1,2; ЭМ-ЗПМ=1,2; ЗПМ=1,2; ТЗМ=1,2" | [8 empty] | 95199 | 60414 | 1549 | 325 |  | 605.04 |  | 4.21
Накладные расходы 122%*0,94 * 0,9 ФОТ (от 60 739) | [8 empty] | 62689
Сметная прибыль 80%*0,85 ФОТ (от 60 739) | [8 empty] | 41303
Итого c накладными и см. прибылью | [8 empty] | 199191 |  |  |  |  | 605.04 |  | 4.21
Бетонные и железобетонные сборные конструкции в промышленном строительстве:
Итоги по Поз. 56 НР 130%*0,94 ФОТ; СП 85% ФОТ
Итого Поз. 56 | [8 empty] | 660 | 590 | 48 | 7 |  | 44.11 |  | 0.43
Всего с учетом "на 4 квартал 2008г ОЗП=6,78; ЭМ-ЗПМ=3,71; ЗПМ=6,78; МАТ=4,46" | [8 empty] | 4298 | 4000 | 200 | 47 |  | 44.11 |  | 0.43
Всего с учетом "При ремонте и реконструкции зданий и сооружений работы, аналогичные технологическим процессам в новом строительстве ОЗП=1,15; ЭМ=1,25; ЗПМ=1,25; ТЗ=1,15; ТЗМ=1,25" | [8 empty] | 4948 | 4600 | 250 | 59 |  | 50.73 |  | 0.54
Всего с учетом "2. Производство строительных и других работ в существующих зданиях и сооружениях, освобожденных от оборудования и других предметов, мешающих нормальному производству работ. ОЗП=1,2; ЭМ-ЗПМ=1,2; ЗПМ=1,2; ТЗМ=1,2" | [8 empty] | 5918 | 5520 | 300 | 71 |  | 50.73 |  | 0.65
Накладные расходы 130%*0,94 ФОТ (от 5 591) | [8 empty] | 6832
Сметная прибыль 85% ФОТ (от 5 591) | [8 empty] | 4752
Итого c накладными и см. прибылью | [8 empty] | 17502 |  |  |  |  | 50.73 |  | 0.65
Итоги по Поз. 57 НР 130%*0,94 * 0,9 ФОТ; СП 85%*0,85 ФОТ
Итого Поз. 57 | [8 empty] | 3335
Всего с учетом "на 4 квартал 2008г ОЗП=6,78; ЭМ-ЗПМ=3,71; ЗПМ=6,78; МАТ=4,46" | [8 empty] | 14874
Всего с учетом "При ремонте и реконструкции зданий и сооружений работы, аналогичные технологическим процессам в новом строительстве ОЗП=1,15; ЭМ=1,25; ЗПМ=1,25; ТЗ=1,15; ТЗМ=1,25" | [8 empty] | 14874
Всего с учетом "2. Производство строительных и других работ в существующих зданиях и сооружениях, освобожденных от оборудования и других предметов, мешающих нормальному производству работ. ОЗП=1,2; ЭМ-ЗПМ=1,2; ЗПМ=1,2; ТЗМ=1,2" | [8 empty] | 14874
Накладные расходы 130%*0,94 * 0,9 ФОТ (от 0)
Сметная прибыль 85%*0,85 ФОТ (от 0)
Итого c накладными и см. прибылью | [8 empty] | 14874
Итого | [8 empty] | 32376 |  |  |  |  | 50.73 |  | 0.65
Материалы:
Итого Поз. 76, 92, 108, 123, 132, 140 | [8 empty] | 68505
Всего с учетом "на 4 квартал 2008г ОЗП=6,78; ЭМ-ЗПМ=3,71; ЗПМ=6,78; МАТ=4,46" | [8 empty] | 305532
Всего с учетом "При ремонте и реконструкции зданий и сооружений работы, аналогичные технологическим процессам в новом строительстве ОЗП=1,15; ЭМ=1,25; ЗПМ=1,25; ТЗ=1,15; ТЗМ=1,25" | [8 empty] | 305532
Всего с учетом "2. Производство строительных и других работ в существующих зданиях и сооружениях, освобожденных от оборудования и других предметов, мешающих нормальному производству работ. ОЗП=1,2; ЭМ-ЗПМ=1,2; ЗПМ=1,2; ТЗМ=1,2" | [8 empty] | 305532
Штукатурные работы (ремонтно-строительные):
Итого Поз. 178-179, 209 | [8 empty] | 31039 | 21898 | 519 | 69 |  | 1763.33 |  | 5.02
Всего с учетом "на 4 квартал 2008г ОЗП=6,78; ЭМ-ЗПМ=3,71; ЗПМ=6,78; МАТ=4,46" | [8 empty] | 189059 | 148468 | 2137 | 468 |  | 1763.33 |  | 5.02
Накладные расходы 79%*0,94 ФОТ (от 148 936) | [8 empty] | 110600
Сметная прибыль 50% ФОТ (от 148 936) | [8 empty] | 74468
Итого c накладными и см. прибылью | [8 empty] | 374127 |  |  |  |  | 1763.33 |  | 5.02
Работы по реконструкции зданий и сооружений (усиление и замена существующих конструкций, разборка и возведение отдельных конструктивных элементов):
Итого Поз. 182, 208, 211, 214 | [8 empty] | 2694 | 1032 | 925 | 105 |  | 85.75 |  | 7.71
Всего с учетом "на 4 квартал 2008г ОЗП=6,78; ЭМ-ЗПМ=3,71; ЗПМ=6,78; МАТ=4,46" | [8 empty] | 14038 | 6997 | 3754 | 712 |  | 85.75 |  | 7.71
Накладные расходы 110%*0,94 * 0,9 ФОТ (от 7 709) | [8 empty] | 7174
Сметная прибыль 70%*0,85 ФОТ (от 7 709) | [8 empty] | 4587
Итого c накладными и см. прибылью | [8 empty] | 25799 |  |  |  |  | 85.75 |  | 7.71
Малярные работы (ремонтно-строительные):
Итоги по Поз. 188-189 НР 80% ФОТ; СП 50% ФОТ
Итого Поз. 188-189 | [8 empty] | 1965
Всего с учетом "на 4 квартал 2008г ОЗП=6,78; ЭМ-ЗПМ=3,71; ЗПМ=6,78; МАТ=4,46" | [8 empty] | 8764
Накладные расходы 80% ФОТ (от 0)
Сметная прибыль 50% ФОТ (от 0)
Итого c накладными и см. прибылью | [8 empty] | 8764
Итоги по Поз. 185-187 НР 80%*0,94 ФОТ; СП 50% ФОТ
Итого Поз. 185-187 | [8 empty] | 337 | 296 |  |  |  | 26.43
Всего с учетом "на 4 квартал 2008г ОЗП=6,78; ЭМ-ЗПМ=3,71; ЗПМ=6,78; МАТ=4,46" | [8 empty] | 2190 | 2007 |  |  |  | 26.43
Накладные расходы 80%*0,94 ФОТ (от 2 007) | [8 empty] | 1509
Сметная прибыль 50% ФОТ (от 2 007) | [8 empty] | 1004
Итого c накладными и см. прибылью | [8 empty] | 4703 |  |  |  |  | 26.43
Итого | [8 empty] | 13467 |  |  |  |  | 26.43
Лестницы, крыльца (ремонтно-строительные):
Итого Поз. 190 | [8 empty] | 63 | 63 |  |  |  | 5.25
Всего с учетом "на 4 квартал 2008г ОЗП=6,78; ЭМ-ЗПМ=3,71; ЗПМ=6,78; МАТ=4,46" | [8 empty] | 427 | 427 |  |  |  | 5.25
Накладные расходы 76%*0,94 ФОТ (от 427) | [8 empty] | 305
Сметная прибыль 60% ФОТ (от 427) | [8 empty] | 256
Итого c накладными и см. прибылью | [8 empty] | 988 |  |  |  |  | 5.25
Бетонные и железобетонные сборные конструкции в жилищно-гражданском строительстве:
Итого Поз. 191 | [8 empty] | 11034 | 1068 | 104 | 2 |  | 75.79 |  | 1.12
Всего с учетом "на 4 квартал 2008г ОЗП=6,78; ЭМ-ЗПМ=3,71; ЗПМ=6,78; МАТ=4,46" | [8 empty] | 51618 | 7241 | 392 | 14 |  | 75.79 |  | 1.12
Всего с учетом "При ремонте и реконструкции зданий и сооружений работы, аналогичные технологическим процессам в новом строительстве ОЗП=1,15; ЭМ=1,25; ЗПМ=1,25; ТЗ=1,15; ТЗМ=1,25" | [8 empty] | 52802 | 8327 | 490 | 18 |  | 87.16 |  | 1.4
Всего с учетом "2. Производство строительных и других работ в существующих зданиях и сооружениях, освобожденных от оборудования и других предметов, мешающих нормальному производству работ. ОЗП=1,2; ЭМ-ЗПМ=1,2; ЗПМ=1,2; ТЗМ=1,2" | [8 empty] | 54565 | 9992 | 588 | 22 |  | 87.16 |  | 1.68
Накладные расходы 155%*0,94 * 0,9 ФОТ (от 10 014) | [8 empty] | 13131
Сметная прибыль 100%*0,85 ФОТ (от 10 014) | [8 empty] | 8512
Итого c накладными и см. прибылью | [8 empty] | 76208 |  |  |  |  | 87.16 |  | 1.68
Полы (ремонтно-строительные):
Итого Поз. 192, 207 | [8 empty] | 381 | 142 | 233 | 26 |  | 11.64 |  | 1.9
Всего с учетом "на 4 квартал 2008г ОЗП=6,78; ЭМ-ЗПМ=3,71; ЗПМ=6,78; МАТ=4,46" | [8 empty] | 1934 | 963 | 944 | 176 |  | 11.64 |  | 1.9
Накладные расходы 80%*0,94 ФОТ (от 1 139) | [8 empty] | 857
Сметная прибыль 68% ФОТ (от 1 139) | [8 empty] | 775
Итого c накладными и см. прибылью | [8 empty] | 3566 |  |  |  |  | 11.64 |  | 1.9
Автомобильные дороги:
Итого Поз. 198 | [8 empty] | 57 | 4 | 52 | 6 |  | 0.36 |  | 0.34
Всего с учетом "на 4 квартал 2008г ОЗП=6,78; ЭМ-ЗПМ=3,71; ЗПМ=6,78; МАТ=4,46" | [8 empty] | 242 | 27 | 211 | 41 |  | 0.36 |  | 0.34
Всего с учетом "При ремонте и реконструкции зданий и сооружений работы, аналогичные технологическим процессам в новом строительстве ОЗП=1,15; ЭМ=1,25; ЗПМ=1,25; ТЗ=1,15; ТЗМ=1,25" | [8 empty] | 299 | 31 | 264 | 51 |  | 0.41 |  | 0.43
Всего с учетом "2. Производство строительных и других работ в существующих зданиях и сооружениях, освобожденных от оборудования и других предметов, мешающих нормальному производству работ. ОЗП=1,2; ЭМ-ЗПМ=1,2; ЗПМ=1,2; ТЗМ=1,2" | [8 empty] | 358 | 37 | 317 | 61 |  | 0.41 |  | 0.52
Накладные расходы 142%*0,94 * 0,9 ФОТ (от 98) | [8 empty] | 118
Сметная прибыль 95%*0,85 ФОТ (от 98) | [8 empty] | 79
Итого c накладными и см. прибылью | [8 empty] | 555 |  |  |  |  | 0.41 |  | 0.52
Погрузо-разгрузочные работы при автомобильных перевозках:
Итого Поз. 215 | [8 empty] | 1
Всего с учетом "на 4 квартал 2008г ОЗП=6,78; ЭМ-ЗПМ=3,71; ЗПМ=6,78; МАТ=4,46" | [8 empty] | 4
Накладные расходы 100%*0,94 ПЗ (от 4) | [8 empty] | 4
Сметная прибыль 60% ПЗ (от 8) | [8 empty] | 5
Итого c накладными и см. прибылью | [8 empty] | 13
Перевозка грузов автомобильным транспортом:
Итого Поз. 216 | [8 empty] | 15 |  | 15
Всего с учетом "на 4 квартал 2008г ОЗП=6,78; ЭМ-ЗПМ=3,71; ЗПМ=6,78; МАТ=4,46" | [8 empty] | 56 |  | 56
Итого | [8 empty] | 16286871 |  |  |  |  | 26106.12 |  | 804.54
В том числе:
Материалы | [8 empty] | 8721193
Машины и механизмы | [8 empty] | 661175
ФОТ | [8 empty] | 2822692
Накладные расходы | [8 empty] | 2636295
Сметная прибыль | [8 empty] | 1559887
Технический надзор 3,3% | [8 empty] | 537467
Итого | [8 empty] | 16824338
Непредвиденные затраты 2% | [8 empty] | 336487
Итого с непредвиденными | [8 empty] | 17160825
НДС 18% | [8 empty] | 3088948.5
ВСЕГО по смете | [8 empty] | 20249773.5 |  |  |  |  | 26106.12 |  | 804.54
ПОТРЕБНОЕ КОЛИЧЕСТВО РЕСУРСОВ:
№ п.п | Код ресурса | Наименование | Ед. изм. | Кол-во
Ресурсы подрядчика
Трудозатраты
1 | 1-1-8 | Затраты труда рабочих (ср 1,8) | чел.час | 5.82
2 | 1-2-0 | Затраты труда рабочих (ср 2) | чел.час | 198.23
3 | 1-2-2 | Затраты труда рабочих (ср 2,2)... | чел.час | 713.38
4 | 1-2-2 | - Затраты труда рабочих (ср 2,2) | чел.час | 712.84
5 | 1-2-2 | - Затраты труда рабочих (ср 2,2) | чел.час | 0.54
6 | 1-2-3 | Затраты труда рабочих (ср 2,3) | чел.час | 3386.4
7 | 1-2-5 | Затраты труда рабочих (ср 2,5) | чел.час | 77.79
8 | 1-2-7 | Затраты труда рабочих (ср 2,7) | чел.час | 836.81
9 | 1-2-8 | Затраты труда рабочих (ср 2,8) | чел.час | 456.27
10 | 1-3-0 | Затраты труда рабочих (ср 3) | чел.час | 321.4
11 | 1-3-1 | Затраты труда рабочих (ср 3,1) | чел.час | 669.6
12 | 1-3-2 | Затраты труда рабочих (ср 3,2) | чел.час | 2814.25
13 | 1-3-3 | Затраты труда рабочих (ср 3,3) | чел.час | 50.62
14 | 1-3-4 | Затраты труда рабочих (ср 3,4) | чел.час | 255.09
15 | 1-3-5 | Затраты труда рабочих (ср 3,5) | чел.час | 1614.81
16 | 1-3-6 | Затраты труда рабочих (ср 3,6) | чел.час | 1142.67
17 | 1-3-7 | Затраты труда рабочих (ср 3,7) | чел.час | 1828.3
18 | 1-3-8 | Затраты труда рабочих (ср 3,8) | чел.час | 3667.79
19 | 1-3-9 | Затраты труда рабочих (ср 3,9) | чел.час | 150.58
20 | 1-4-0 | Затраты труда рабочих (ср 4) | чел.час | 2655.38
21 | 1-4-1 | Затраты труда рабочих (ср 4,1) | чел.час | 68.91
22 | 1-4-2 | Затраты труда рабочих (ср 4,2) | чел.час | 80.87
23 | 1-4-4 | Затраты труда рабочих (ср 4,4) | чел.час | 140.1
24 | 1-4-5 | Затраты труда рабочих (ср 4,5) | чел.час | 1547.72
25 | 1-4-6 | Затраты труда рабочих (ср 4,6) | чел.час | 214.27
26 | 1-4-7 | Затраты труда рабочих (ср 4,7) | чел.час | 52.31
27 | 2 | Затраты труда машинистов | чел.час | 541.39
Машины и механизмы
28 | 20129 | Краны башенные при работе на других видах строительства (кроме монтажа технологического оборудования) 8 т | маш.-ч | 19.67
29 | 20403 | Краны козловые при работе на монтаже технологического оборудования 32 т | маш.-ч | 0.09
30 | 21141 | Краны на автомобильном ходу при работе на других видах строительства (кроме магистральных трубопроводов)... | маш.-ч | 15.79
31 | 21141 | - Краны на автомобильном ходу при работе на других видах строительства (кроме магистральных трубопроводов) 10 т | маш.-ч | 15.75
32 | 21141 | - Краны на автомобильном ходу при работе на других видах строительства (кроме магистральных трубопроводов): 10 т | маш.-ч | 0.04
33 | 21141 | Краны на автомобильном ходу при работе на других видах строительства (кроме магистральных трубопроводов) 10 т | м-час | 5.78
34 | 21243 | Краны на гусеничном ходу при работе на других видах строительства (кроме магистральных трубопроводов) до 16 т | маш.-ч | 3.51
35 | 21245 | Краны на гусеничном ходу при работе на других видах строительства (кроме магистральных трубопроводов) 40 т | маш.-ч | 0.09
36 | 30101 | Автопогрузчики 5 т | м-час | 0.91
37 | 30101 | Автопогрузчики 5 т | маш.-ч | 23.76
38 | 30204 | Домкраты гидравлические грузоподъемностью до 100 т | маш.-ч | 0.76
39 | 30401 | Лебедки электрические, тяговым усилием до 5,79 (0,59) кН (т) | маш.-ч | 10.06
40 | 30403 | Лебедки электрические, тяговым усилием 19,62 (2) кН (т) | маш.-ч | 122.46
41 | 30404 | Лебедки электрические, тяговым усилием до 31,39 (3,2) кН (т) | м-час | 9.21
42 | 31121 | Подъемники мачтовые строительные 0.5 т | м-час | 39.84
43 | 31121 | Подъемники мачтовые... | маш.-ч | 107.09
44 | 31121 | - Подъемники мачтовые строительные 0.5 т | маш.-ч | 106.93
45 | 31121 | - Подъемники мачтовые: строительные 0,5т | маш.-ч | 0.16
46 | 40502 | Установки для сварки... | маш.-ч | 9.57
47 | 40502 | - Установки для сварки: ручной дуговой (постоянного тока) | маш.-ч | 0.03
48 | 40502 | - Установки для сварки ручной дуговой (постоянного тока) | маш.-ч | 9.54
49 | 40504 | Аппараты для газовой сварки и резки | маш.-ч | 1.43
50 | 40504 | Аппараты для газовой сварки и резки | м-час | 1.63
51 | 41000 | Преобразователи сварочные с номинальным сварочным током 315-500 А | м-час | 1.78
52 | 41000 | Преобразователи сварочные с номинальным сварочным током 315-500 А | маш.-ч | 8.21
53 | 41400 | Печи электрические для сушки сварочных материалов с регулированием температуры в пределах 80-500 гр. С | м-час | 0.12
54 | 41400 | Печи электрические для сушки сварочных материалов с регулированием температуры в пределах 80-500 гр. С | маш.-ч | 0.44
55 | 50101 | Компрессоры передвижные с двигателем внутреннего сгорания давлением до 686 кПа (7 ат) 2,2 м3/мин | м-час | 7.13
56 | 50101 | Компрессоры передвижные с двигателем внутреннего сгорания давлением до 686 кПа (7 ат) 2,2 м3/мин | маш.-ч | 0.03
57 | 50102 | Компрессоры передвижные с двигателем внутреннего сгорания давлением до 686 кПа (7 ат) 5 м3/мин | маш.-ч | 9.35
58 | 50102 | Компрессоры передвижные с двигателем внутреннего сгорания давлением до 686 кПа (7 ат) 5 м3/мин | м-час | 7.6
59 | 91901 | Агрегаты для приготовления рабочих жидкостей-ядохимикатов (без трактора) | м-час | 9.65
60 | 111100 | Вибраторы глубинные | маш.-ч | 0.78
61 | 111301 | Вибраторы поверхностные | м-час | 271.16
62 | 111301 | Вибраторы поверхностные | маш.-ч | 340.54
63 | 111500 | Растворонасосы 1 м3/ч | маш.-ч | 63.81
64 | 111505 | Растворосмесительный насос "ПФТ" | маш.-ч | 505.75
65 | 120202 | Автогрейдеры среднего типа 99 (135) кВт (л.с.) | маш.-ч | 0.04
66 | 120911 | Катки дорожные самоходные на пневмоколесном ходу 30 т | маш.-ч | 0.16
67 | 121011 | Котлы битумные передвижные 400 л | маш.-ч | 81.37
68 | 121601 | Машины поливомоечные 6000 л | маш.-ч | 0.02
69 | 153101 | Катки дорожные самоходные гладкие 5 т | маш.-ч | 0.17
70 | 330206 | Дрели электрические | маш.-ч | 153.56
71 | 330208 | Шуруповерты строительно-монтажные | маш.-ч | 24.37
72 | 330301 | Машины шлифовальные электрические | м-час | 0.36
73 | 330301 | Машины шлифовальные электрические | маш.-ч | 3.31
74 | 330804 | Молотки: отбойные пневматические | маш.-ч | 9.28
75 | 330901 | Ножницы электрические | маш.-ч | 65.93
76 | 331101 | Трамбовки пневматические | маш.-ч | 18.78
77 | 331451 | Перфораторы электрические | маш.-ч | 43.05
78 | 331452 | Перфораторы пневматические | м-час | 15.2
79 | 331531 | Пилы дисковые электрические | м-час | 0.8
80 | 331531 | Пилы дисковые электрические | маш.-ч | 3.6
81 | 331532 | Пилы электрические цепные | маш.-ч | 0.02
82 | 331601 | Бензопилы | м-час | 8.73
83 | 331901 | Установки для сварки полиэтиленовой пленки | маш.-ч | 4.4
84 | 340101 | Агрегаты окрасочные высокого давления для окраски поверхностей конструкций мощностью 1 кВт | маш.-ч | 22.16
85 | 361101 | Термос 100 л | маш.-ч | 2.28
86 | 400001 | Автомобили бортовые грузоподъемностью... | маш.-ч | 226.02
87 | 400001 | - Автомобили бортовые грузоподъемностью до 5 т... | маш.-ч | 226.01
88 | 400001 | - Автомобили бортовые грузоподъемностью до 5 т | маш.-ч | 225.5
89 | 400001 | - Автомобили бортовые грузоподъемностью до 5 т | маш.-ч | 0.51
90 | 400001 | Автомобили бортовые грузоподъемностью: до 5т | маш.-ч | 0.01
91 | 400001 | Автомобили бортовые грузоподъемностью до 5 т | м-час | 14.91
Материалы
92 | 101-0009 | Асбест хризолитовый марки К-6-30 | т | 0.084
93 | 101-0069 | Бензин авиационный Б-70 | т | 0.04298
94 | 101-0072 | Битумы нефтяные строительные изоляционные БНИ-IV-3, БНИ-IV, БНИ-V | т | 0.2604
95 | 101-0073 | Битумы нефтяные строительные марки БН-90/10 | т | 0.00272
96 | 101-0078 | Битумы нефтяные строительные кровельные марок БНК-45/190, БНК-45/180 | т | 0.1375
97 | 101-0079 | Битумы нефтяные строительные для кровельных мастик марки БНМ-55/60 | т | 8.91
98 | 101-0171 | Гвозди проволочные оцинкованные для асбестоцементной кровли 4.0x100 мм | т | 0.07974
99 | 101-0179 | Гвозди строительные с плоской головкой 1.6х50 мм | т | 0.013539
100 | 101-0181 | Гвозди строительные с плоской головкой 1.8х60 мм | т | 0.003976
101 | 101-0195 | Гвозди толевые круглые 3.0х40 мм | т | 0.039289
102 | 101-0219 | Гипсовые вяжущие Г-3 | т | 13.5998
103 | 101-0244 | Замазка оконная на олифе | т | 0.000126
104 | 101-0253 | Известь строительная негашеная комовая, сорт 1 | т | 0.001109
105 | 101-0309 | Канаты пеньковые пропитанные | т | 0.00016462
106 | 101-0322 | Керосин для технических целей марок КТ-1, КТ-2 | т | 0.33408
107 | 101-0324 | Кислород технический газообразный | м3 | 2.5065
108 | 101-0331 | Контакт керосиновый | т | 0.31032
109 | 101-0341 | Краски водно-дисперсионные поливинилацетатные ВД-ВА-17 белая | т | 1.7737
110 | 101-0414 | Краски для наружных работ: защитная, марки МА-015 | т | 0.01922
111 | 101-0456 | Краски цветные, готовые к применению для внутренних работ МА-25: розово-бежевая, светло-бежевая, светло-серая | т | 0.1409
112 | 101-0488 | Купорос медный марки А | т | 0.00168
113 | 101-0562 | Линолеум поливинилхлоридный на теплоизолирующей подоснове марок ПР-ВТ, ВК-ВТ, ЭК-ВТ | м2 | 772
114 | 101-0594 | Мастика битумная кровельная горячая | т | 2.1968
115 | 101-0595 | Мастика битумно-латексная кровельная | т | 0.037498
116 | 101-0623 | Мыло твердое хозяйственное 72% | шт | 5.3795
117 | 101-0627 | Олифа комбинированная К-2 | т | 5.25e-06
118 | 101-0631 | Опилки древесные | м3 | 23.1329
119 | 101-0639 | Пемза шлаковая (щебень пористый из металлургического шлака), марка 600, фракция от 5 до 10 мм | м3 | 0.020002
120 | 101-0782 | Поковки из квадратных заготовок массой 1.8 кг | т | 0.76517
121 | 101-0783 | Поковки из квадратных заготовок массой 2.825 кг | т | 0.00568
122 | 101-0788 | Поковки оцинкованные массой 2.825 кг | т | 0.134
123 | 101-0795 | Проволока канатная оцинкованная диаметром 3 мм | т | 0.04664
124 | 101-0797 | Катанка горячекатаная в мотках диаметром 6.3-6.5 мм | т | 0.086949
125 | 101-0816 | Проволока светлая диаметром 1.1 мм | т | 0.033601
126 | 101-0856 | Рубероид кровельный с крупнозернистой посыпкой с пылевидной посыпкой РКП-350б | м2 | 1210
127 | 101-0874 | Сетка тканая с квадратными ячейками N 05 без покрытия | м2 | 588.19
128 | 101-1019 | Швеллеры N 40, сталь марки Ст0 | т | 0.0031966
129 | 101-1164 | Прокат для армирования ж/б конструкций круглый и периодического профиля, горячекатаный и термомеханический, термически упрочненный класс А-II диаметром 20 мм | т | 0.0517
130 | 101-1251 | Стекло листовое площадью до 1.0 м2, 1 группы, толщиной 4 мм марки М5 | м2 | 0.273
131 | 101-1290 | Толуол каменноугольный и сланцевый марки А | т | 0.000524
132 | 101-1292 | Уайт-спирит | т | 0.078232
133 | 101-1305 | Портландцемент общестроительного назначения бездобавочный марки 400 | т | 0.15899
134 | 101-1356 | Цемент для приготовления раствора в построечных условиях и в других подобных случаях | т | 0.0594
135 | 101-1480 | Шурупы с полукруглой головкой 3,5х35 мм | т | 0.0015318
136 | 101-1513 | Электроды диаметром 4 мм Э42 | т | 0.0013744
137 | 101-1515 | Электроды диаметром 4 мм Э46 | т | 0.033247
138 | 101-1529 | Электроды диаметром 6 мм Э42 | т | 0.0082667
139 | 101-1547 | Эмаль кремнийорганическая КО-174 разных цветов | т | 0.8801
140 | 101-1591 | Смола каменноугольная для дорожного строительства | т | 0.02927
141 | 101-1596 | Шкурка шлифовальная двухслойная с зернистостью 40/25 | м2 | 0.030053
142 | 101-1606 | Круг шлифовальный марки 24А10-ПС2 КПГ 35 м/с А 1 класса размером 180х10х32 мм | шт | 0.13258
143 | 101-1667 | Шпатлевка масляно-клеевая | т | 0.333
144 | 101-1668 | Рогожа | м2 | 0.33
145 | 101-1705 | Пакля пропитанная | кг | 193.556
146 | 101-1712 | Шпатлевка клеевая | т | 2.0732
147 | 101-1714 | Болты строительные с гайками и шайбами... | т | 0.010095
148 | 101-1714 | - Болты строительные с гайками и шайбами | т | 0.008475
149 | 101-1714 | - Болты строительные с гайками и шайбами | т | 0.00162
150 | 101-1741 | Плитки керамические для полов гладкие неглазурованные многоцветные квадратные и прямоугольные | м2 | 257.35
151 | 101-1742 | Толь с крупнозернистой посыпкой гидроизоляционный марки ТГ-350 | м2 | 177.44
152 | 101-1743 | Клей Бустилат | т | 0.37843
153 | 101-1744 | Мастика битумно-резиновая кровельная | т | 0.1061
154 | 101-1746 | Рубероид кровельный с мелкой посыпкой РМ-350 | м2 | 102.44
155 | 101-1750 | Коньковые саморезы оцинкованные 4,8x80 мм | 10 шт. | 47.49
156 | 101-1751 | Шурупы-саморезы с шести-восьмигранной головкой 4,5х25(35) мм и специальной уплотнительной прокладкой (шайбой) из ЭПДМ | 10 шт. | 717.7
157 | 101-1753 | Плинтусы для полов из пластиката | м | 774.2
158 | 101-1757 | Ветошь | кг | 18.7324
159 | 101-1758 | Винты самонарезающие 4,5х19 мм | т | 0.009968
160 | 101-1759 | Герметик силиконовый для наружных швов | л | 5.34
161 | 101-1761 | Паста огнезащитная вспучивающаяся водоэмульсионная ВПМ-2 | т | 5.742
162 | 101-1770 | Толь ТВК-350 | м2 | 25.77
163 | 101-1777 | Паста антисептическая | т | 0.33221
164 | 101-1804 | Порошок минеральный | т | 0.084
165 | 101-1805 | Гвозди строительные | т | 0.15052
166 | 101-1815 | Краски Э-ВС-17 сухие для внутренних работ | т | 0.0031542
167 | 101-1823 | Грунтовки масляные, готовые к применению | т | 0.03631
168 | 101-1824 | Олифа для улучшенной окраски (10 % натуральной, 90% комбинированной) | т | 0.05996
169 | 101-1838 | Клей ПВА | т | 0.0363
170 | 101-1862 | Пластик бумажно-слоистый 2 с декоративной стороной | т.м2 | 0.1271
171 | 101-1871 | Швеллеры, сталь спокойная 18сп, N16-24 | т | 0.0528
172 | 101-1875 | Сталь листовая оцинкованная толщиной листа 0,7 мм | т | 0.909
173 | 101-1920 | Герметик пенополиуретановый (пена монтажная) типа Makrofleks, Soudal в баллонах по 750 мл | шт. | 249.59
174 | 101-1921 | Пена монтажная для герметизации стыков в баллончике емкостью 0,85 л | шт | 3.096
175 | 101-1947 | Плитки керамические плинтусные прямые | м | 412.2
176 | 101-2415 | Сухая смесь КНАУФ-МП75 | т | 64.29
177 | 101-2416 | Грунтовка КНАУФ-Бетоконтакт | кг | 1929
178 | 101-2418 | Грунтовка КНАУФ-Грундирмиттель | кг | 642.9
179 | 101-4134 | Пленка подкровельная антиконденсатная (гидроизоляционная) типа ЮТАКОН | м2 | 825.9
180 | 101-4173 | Дюбели монтажные 10x130 (10x132, 10x150) мм | 10 шт. | 76
181 | 101-9049 | Плитки рядовые | м2 | 285.9
182 | 101-9050-1 | Керамический гранит неполированный одноцветный толщиной 7мм | м2 | 499.39
183 | 101-9112 | Клинья пластиковые монтажные | шт. | 2467.1
184 | 101-9185 | Ерши металлические | кг | 46.5
185 | 101-9452 | Лента бутиловая | м | 475.51
186 | 101-9453 | Лента бутиловая диффузионная | м | 100.435
187 | 101-9454 | Лента бутиловая ПСУЛ | м | 310.29
188 | 101-9461 | Лента полиэтиленовая с липким слоем А50 | кг | 205.7628
189 | 101-9462 | Пленка полиэтиленовая | м2 | 3187.682
190 | 101-9468 | Доски подоконные из ПВХ | м
191 | 101-9732 | Грунтовка | т | 0.01077
192 | 102-0010 | Лесоматериалы круглые хвойных пород для выработки пиломатериалов и заготовок (пластины) толщиной 20-24 см II сорта | м3 | 0.06
193 | 102-0023 | Пиломатериалы хвойных пород. Бруски обрезные длиной 4-6.5 м, шириной 75-150 мм, толщиной 40-75 мм I сорта | м3 | 5.7948
194 | 102-0024 | Пиломатериалы хвойных пород. Бруски обрезные длиной 4-6.5 м, шириной 75-150 мм, толщиной 40-75 мм II сорта | м3 | 3.174
195 | 102-0025 | Пиломатериалы хвойных пород. Бруски обрезные длиной 4-6.5 м, шириной 75-150 мм, толщиной 40-75 мм III сорта | м3 | 0.002565
196 | 102-0026 | Пиломатериалы хвойных пород. Бруски обрезные длиной 4-6.5 м, шириной 75-150 мм, толщиной 40-75 мм IV сорта | м3 | 0.0003
197 | 102-0027 | Пиломатериалы хвойных пород. Брусья обрезные длиной 4-6.5 м, шириной 75-150 мм, толщиной 100, 125 мм I сорта | м3 | 0.0187
198 | 102-0028 | Пиломатериалы хвойных пород. Брусья обрезные длиной 4-6.5 м, шириной 75-150 мм, толщиной 100, 125 мм II сорта | м3 | 1.19
199 | 102-0049 | Пиломатериалы хвойных пород. Доски обрезные длиной 4-6.5 м, шириной 75-150 мм, толщиной 19-22 мм III сорта | м3 | 0.06
200 | 102-0053 | Пиломатериалы хвойных пород. Доски обрезные длиной 4-6.5 м, шириной 75-150 мм, толщиной 25 мм III сорта | м3 | 0.83001
201 | 102-0054 | Пиломатериалы хвойных пород. Доски обрезные длиной 4-6.5 м, шириной 75-150 мм, толщиной 25 мм IV сорта | м3 | 0.5597
202 | 102-0059 | Пиломатериалы хвойных пород. Доски обрезные длиной 4-6.5 м, шириной 75-150 мм, толщиной 44 мм и более I сорта | м3 | 16.47
203 | 102-0061 | Пиломатериалы хвойных пород. Доски обрезные длиной 4-6.5 м, шириной 75-150 мм, толщиной 44 мм и более III сорта | м3 | 0.30054
204 | 102-0138 | Пиломатериалы хвойных пород. Доски необрезные длиной 2-3.75 м, все ширины, толщиной 32-40 мм IV сорта | м3 | 0.018744
205 | 102-9084 | Детали деревянные лесов | м3 | 0.1003
206 | 102-9098-1 | Доски антисептированные: обрезные длиной 4-6,5 м, шириной 75-150 мм, толщиной 32-40 мм II сорта | м3 | 10.47
207 | 102-9211-1 | Бруски деревянные пропитанные 1 м и более, шириной 40-75 мм, толщиной 22-32 мм I сорта | м3 | 3.275
208 | 103-0017 | Трубы стальные сварные водогазопроводные с резьбой черные обыкновенные (неоцинкованные) диаметр условного прохода 40 мм, толщина стенки 3.5 мм | м | 1.243
209 | 103-9231-1 | Детали лесов стальные, укомплектованные пробками, крючками и хомутами, окрашенные | т | 0.3899
210 | 104-0002 | Вата минеральная | м3 | 2.207
211 | 113-0003 | Ацетон технический сорт первый | т | 0.001006
212 | 113-0006 | Аммоний фосфорнокислый двузамещенный (диамоний фосфат) марка Б | т | 1.809
213 | 113-0014 | Бутилкаучук, марка А | т | 0.005488
214 | 113-0021 | Грунтовка ГФ-021 красно-коричневая | т | 0.11867
215 | 113-0077 | Ксилол нефтяной марки А | т | 0.0197
216 | 113-0080 | Лак БТ-783 битумный | т | 0.04574
217 | 113-0156 | Растворитель марки Р-4 | т | 0.00095532
218 | 113-0246 | Эмаль ПФ-115 серая | т | 0.00342
219 | 113-0302 | Мастика клеящая кумаронокаучуковая КН-3 | т | 0.039471
220 | 113-0307 | Пленка полиэтиленовая 0,2-0,5 мм | т | 0.02012
221 | 113-0351 | Композиция органосиликатная ОС-51-03 | т | 0.004716
222 | 113-9310 | Состав грунтовочный на латексной основе | т | 0.10173
223 | 114-0013 | Сульфат аммония насыпью, сорт высший | т | 0.47058
224 | 201-0650 | Ограждение лестничных проемов, лестничные марши, пожарные лестницы | т | 0.8276
225 | 201-0756 | Отдельные конструктивные элементы зданий и сооружений с преобладанием горячекатаных профилей, средняя масса сборочной единицы свыше 0.1 до 0.5 т | т | 0.0020248
226 | 201-1137 | Профиль маячковый | м | 4929
227 | 201-1138 | Уголок маячковый | м | 921.5
228 | 201-9002 | Конструкции стальные | т | 0.04006
229 | 201-9038 | Планка из стального листа толщиной 1 мм | т | 0.007536
230 | 203-0199 | Блоки дверные однопольные с полотном глухим ДГ 21-9, пл.1.80 м2; ДГ 21-10, пл.2.01 м2 | м2 | 124.02
231 | 203-0251 | Створки оконные для жилых зданий пл.0.3-0.4 м2 | м2 | 0.5
232 | 203-0511 | Щиты из досок толщиной 25 мм | м2 | 2.975
233 | 203-0512 | Щиты из досок толщиной 40 мм | м2 | 0.0396
234 | 203-0514 | Щиты настила | м2 | 37.88
235 | 203-0525 | Поручень дубовый | пм | 40.39
236 | 204-9171 | Арматура для монолитных железобетонных конструкций | т | 1.1999
237 | 204-9180 | Детали закладные и накладные | т | 0.07281
238 | 401-0023 | Бетон тяжелый, крупность заполнителя более 40 мм, класс В 7,5 (М100) | м3 | 2.492
239 | 401-0043 | Бетон тяжелый, крупность заполнителя 40 мм, класс В 7,5 (М100) | м3 | 19.119
240 | 401-0086 | Бетон тяжелый, крупность заполнителя 10 мм, класс В 15 (М200) | м3 | 0.16201
241 | 401-0463 | Бетон легкий на пористых заполнителях, объемная масса 1400 кг/м3, крупность заполнителя более 10 мм, класс В 5 (М75) | м3 | 109.8552
242 | 402-0002 | Раствор готовый кладочный цементный, марка 50 | м3 | 0.0672
243 | 402-0004 | Раствор готовый кладочный цементный, марка 100 | м3 | 0.3008
244 | 402-0005 | Раствор готовый кладочный цементный, марка 150 | м3 | 74.9908
245 | 402-0012 | Раствор готовый кладочный цементно-известковый, марка 25 | м3 | 0.144
246 | 402-0013 | Раствор готовый кладочный цементно-известковый, марка ... | м3 | 1.1038
247 | 402-0013 | - Раствор готовый кладочный цементно-известковый, марка 50 | м3 | 0.0208
248 | 402-0013 | - Раствор готовый кладочный цементно-известковый, марка 50 | м3 | 1.083
249 | 402-0014 | Раствор готовый кладочный цементно-известковый, марка 75 | м3 | 19.07
250 | 402-0078 | Раствор готовый отделочный тяжелый, цементный 1:3 | м3 | 4.2885
251 | 402-0083 | Раствор готовый отделочный тяжелый, цементно-известковый 1:1:6 | м3 | 18.1144
252 | 402-0086 | Раствор готовый отделочный тяжелый, известковый 1:2,5 | м3 | 24.6576
253 | 402-0087 | Раствор готовый отделочный тяжелый, известковый 1:2,0 | м3 | 0.13022
254 | 402-0241 | Минеральный или полименеральный декоративный мелкозернистый пастовый состав для отделки фасадов, внутренних стен и потолков на латексной основе с наполнителем из микроминерала (размер зерна 0,7 мм) | т | 1.3352
255 | 402-9071 | Раствор готовый кладочный тяжелый цементный | м3 | 0.54739
256 | 404-0005 | Кирпич керамический полнотелый одинарный, размером 250х120х65 мм, марка: 100 | 1000 шт | 0.02196
257 | 404-0005 | Кирпич керамический одинарный, размером 250х120х65 мм, марка 100 | т.шт | 2.1964
258 | 406-0018 | Гравий керамзитовый, фракция 10-20 мм, марка 600 | м3 | 5.863
259 | 408-0020 | Щебень из природного камня для строительных работ марка 600, фракция 40-70 мм | м3 | 9.3589
260 | 408-0111 | Гравий для строительных работ марка Др.16, фракция 20-40 мм | м3 | 23.489
261 | 408-0122 | Песок природный для строительных работ средний | м3 | 12.079
262 | 411-0001 | Вода | м3 | 831.5545
263 | 537-0097 | Канат двойной свивки типа ТК оцинкованный из проволок марки В, маркировочная группа 1770 н/мм2, диаметром 5.5 мм | 10м | 0.0303
264 | 542-0042 | Пропан-бутан, смесь техническая | кг | 0.75416
265 | 999-9900 | Строительный мусор | т | 43.1761
Машины и механизмы - позиции сметы
266 | СЦП3-2-20-2 | Перевозка строительных грузов (кроме массовых навалочных, перевозимых автомобилями - самосвалами , а также бетонных и железобетонных изделий, стеновых и перегородочных материалов, расстояние перевозки 20 км: класс груза 2 | 1 т | 0.594
Материалы - позиции сметы
267 | Каталог ФГУ ФЦЦС 4 кв.2008г. | Бетон тяжелый, класс В 15 (М200)... | м3 | 20.241
268 | Каталог ФГУ ФЦЦС 4 кв.2008г. | - Бетон тяжелый, класс В 15 (М200) | м3 | 1.122
269 | Каталог ФГУ ФЦЦС 4 кв.2008г. | - Бетон тяжелый, класс В 15 (М200) | м3 | 19.119
270 | Прайс | Блоки дверные металлические огнестойкие ... | шт | 10
271 | Прайс | - Блоки дверные металлические огнестойкие однопольные Д5,Д4 16500/1,18*1,05/4,46 | шт | 6
272 | Прайс | - Блоки дверные металлические огнестойкие двупольные Д7 19575/1,18*1,05/4,46 | шт | 4
273 | Прайс | Решетка на окна раздвижная 6230/1,18*1,05/4,46 | м2 | 74.5
274 | Прайс | Порожек стальной 174,44/1,18*1,05/4,46 | м | 190.284
275 | СЦМ-101-0488 | Купорос медный марки А | т | -0.00168
276 | СЦМ-101-1497-208 | Плиты подоконные пластиковые, ширина 450 мм (Россия) | п.м. | 125
277 | СЦМ-101-1706 | Сталь листовая оцинкованная толщина листа 0.50 мм | т | 0.02
278 | СЦМ-101-2414-101 | Панели потолочные типа Армстронг ("Байкал") с комплектующими | м2 | 1251.4146
279 | СЦМ-101-3275-21 | Листы гипсоволокнистые (ГВЛ), КНАУФ, толщиной 12мм | м2 | 168
280 | СЦМ-101-9495-200 | Металлочерепица | м2 | 897.1
281 | СЦМ-101-9495-202 | Металлочерепица , конек | м | 58
282 | СЦМ-104-0007-1 | Минплита ППЖ-200 | м3 | 99
283 | СЦМ-104-0103-101 | Пеноплекс | м3 | 69.5359
284 | СЦМ-113-0042 | Жидкость гидрофобизирующая 136-41 (б. жидкость ГКЖ-94) | т | 0.0168
285 | СЦМ-201-0599 | Стоимость ограждения кровли | т | 0.534
286 | СЦМ-201-0650 | Ограждение пандуса | т | 0.11
287 | СЦМ-201-0755 | Отдельные конструктивные элементы зданий и сооружений с преобладанием горячекатаных профилей, средняя масса сборочной единицы до 0.1 т | т | 0.0672
288 | СЦМ-203-9057-201 | Блоки дверные входные пластиковые двупольные | м2 | 17.64
289 | СЦМ-203-9095-202 | Блоки оконные пластиковые двухстворные с открывающимися створками площадью более 2 м2 | м2 | 165.8
290 | СЦМ-203-9156 | Приборы оконные | комплект | 1
291 | СЦМ-204-9120-32 | Каркасы плоские из арматурной стали А-III диаметром 10 мм | т | 0.08
292 | СЦМ-401-0023 | Бетон тяжелый, класс В 7,5 (М100) крупность более 40мм | м3 | -1.122
293 | СЦМ-401-0043 | Бетон тяжелый, класс В 7,5 (М100) крупность 40мм | м3 | -19.119
294 | СЦМ-408-0200 | Смесь песчано-гравийная природная | м3 | 2.806
295 | СЦМ-445-3120 | Плиты железобетонные покрытий, перекрытий и днищ | м3 | 1.92
296 | СЦП1-3-26 | Погрузочные работы при автомобильных перевозках: Мусор строительный | за т груза | 0.594
297 | ТСЦ2001, ч.1 раздел 3А,п.3 | Надбавка на перевозку бетона автосмесителем (4092,58-3351,28)*0,3:6,13=36,28 | м3 | 20.241
Составил
Проверил