## Тех_задание СОШ_12
Утверждаю
И.о.директора МОУ "СОШ № 12" г.Перми
_________________Е.М.Ракинцева
Приложение № 2
к извещению № 1 от 11.03.2009 г.
ТЕХНИЧЕСКОЕ ЗАДАНИЕ
| Наименование, технические характеристики |  | Кол-во
1 | Интерактивная доска |  | 3
Размер по диагонали 77 дюймов
Способы ввода Инфракрасный и ультразвуковой
Длина ИК-волны 880 нм
Частота ультразвукового сигнала 40 КГц
Частота выборки Приблизительно 66 точек/сек.
Ток 200 мА
Входное напряжение 5 В
Напряжение преобразователя переменного тока 100-240V
Входное напряжение преобразователя AD 5.0V
Входное напряжение сетевого адаптера 100-240 В
Точность пера +/- 1.5 мм
Полезный размер экрана 1573 (Ш) х 1180 (В)
Размеры 1793 (Ш) х 1220 (В) х 775 (Г)
Интерфейс USB 2.0
Вес 17 кг
Программное обеспечение StarBoard Software, 1 комплект
Температура окружающей среды 10-35 C
Влажность 10-80%
Время непрерывной работы примерно 90 часов
Совместимая операционная система Windows98SE, Me, 2000, XP
беспроводной приемник для интерактивной доски
2 | Проектор |  | 3
Тип проекции - фронтальная, крепление к потолку
Яркость светового потока - 2000 ANSI люмен
Лампа - 160 Ватт; ресурс - 4000 часов
Контрастность - 2000:1
Формат - 4:3
Пульт ДУ
Разрешение матрицы - 800 x 600
Размер изображения по диагонали - 0.58 - 7.62 метра
Технология - DLP
Расстояние до экрана - 1.0 - 11.9 метра
Уровень шума - 33 дБА
Интерфейс - вход VGA (15-пиновый коннектор D-Sub), композитный вход, вход S-Video, USB
Поддерживаемые системы кодировки цвета - NTSC (3.58/4.43), PAL (B/D/G/H/I/M/N), SECAM (B/D/G/K/K1/L)
Потребление энергии - 255 Ватт при работе, 8 Ватт в режиме ожидания
Совместимость - HDTV (720p, 1080i), EDTV (480p, 576p), SDTV (480i, 576i)
3 | Набор для крепления |  | 3
универсальный потолочный подвес
штанга (с кабельным каналом)
4 | Кабель для подключения проектора |  | 3
5 | Терминальный клиент |  | 10
технология соединения с сервером - SoC (System on Chip, Система на Микросхеме)
Порты - разъем для подключения источника питания постоянного тока, разъем для подключения колонок, PS2 порт для клавиатуры, PS2 порт для мыши, Ethernet (RJ- 45) порт, VGA порт для монитора
Протоколы - WoIP (Windows over IP), LoIP (Linux over IP)
Поддерживаемая ОС - Windows 2000 Professional, Windows XP Home, Windows XP Professional, Windows XP Media Center, Windows 2000 Server, Windows Server 2003, Linux
Возможность крепление к задней стенки монитора - да
Используемый сервер терминалов - Ncontrol
Потребляемая мощность - не более 5Вт
Поддержка DHCP - да
6 | Колонки активные |  | 3
дерево 60W RMS
7 | Экран настенный рулонный |  | 1
200 х 200
8 | Экран настенный рулонный |  | 2
160 х 160