## Локальная смета
Здание нефрологического корпуса МУЗ «Медсанчасть № 9 им.М.А.Тверье», по адресу: г. Пермь, ул. Братьев Игнатовых, д.2
| СОГЛАСОВАНО: | [5 empty] | (наименование стройки) |  |  |  |  | УТВЕРЖДАЮ:
| _____________________________ | [5 empty] | ЛОКАЛЬНЫЙ СМЕТНЫЙ РАСЧЕТ № |  |  |  |  | _______________________________
| " _____ " ________________ 200__ г. | [5 empty] | (локальная смета) |  |  |  |  | "______ " _______________200__ г.
|  | на | монтаж автоматической пожарной сигнализации и системы оповещения людей о пожаре
(наименование работ и затрат, наименование объекта)
Основание:
|  |  |  | Сметная стоимость руб. |  |  |  |  | 499 276,43
|  |  |  | Средства на оплату труда руб. |  |  |  |  | 117228.2976
Составлен(а) в текущих (прогнозных) ценах по состоянию на 1 кв. 2009 г.
№ пп | Обоснование | Наименование | Ед. изм. | Кол. | Стоимость единицы |  |  |  | Общая стоимость |  |  |  | Т/з осн. раб.на ед. | Т/з осн. раб. Всего | Т/з мех. на ед. | Т/з мех. Всего
[5 empty] | Всего | В том числе |  |  | Всего | В том числе
[6 empty] | Осн.З/п | Эк.Маш | З/пМех |  | Осн.З/п | Эк.Маш | З/пМех
1 | 2 | 3 | 4 | 5 | 6 | 7 | 8 | 9 | 10 | 11 | 12 | 13 | 14 | 15 | 16 | 17
Раздел 1. Монтажные работы автоматическая пожарная сигнализация
1 | ТЕРм10-08-001-02 | Приборы ПС приемно-контрольные, пусковые концентратор - блок базовый на 20 лучей (Сигнал-20П или эквивалент) | шт. | 1 | 569.04 | 557.31 | 0.27 |  | 569.04 | 557.31 | 0.27 |  | 38 | 38
2 | Прайс-лист | Прибор приемо-контрольный охранно-пожарный Сигнал-20П или эквивалент | шт | 1 | 641 |  |  |  | 641
3 | ТЕРм10-08-003-03 | Устройства ультразвуковые блок питания и контроля | шт. | 2 | 75.43 | 72.5 | 0.22 |  | 150.86 | 145 | 0.44 |  | 4 | 8
4 | Прайс-лист | Блок питания РИП-12-3А исп. 01 или эквивалент | шт | 1 | 795 |  |  |  | 795
5 | Прайс-лист | Блок питания Скат-1200И7 или эквивалент | шт | 1 | 718 |  |  |  | 718
6 | ТЕРм08-01-121-01 | Аккумуляторы кислотные стационарные, тип С-1, СК-1 или эквивалент | шт. | 2 | 44.64 | 28.18 |  |  | 89.28 | 56.36 |  |  | 1.06 | 2.12
7 | Прайс-лист | Аккумулятор 7 А\ч | шт | 1 | 135 |  |  |  | 135
8 | Прайс-лист | Аккумулятор 17 А/ч |  | 1 | 312 |  |  |  | 312
9 | ТЕРм10-08-002-02 | Извещатели ПС автоматические дымовой, фотоэлектрический, радиоизотопный, световой в нормальном исполнении (ДИП-И3 или эквивалент) | шт. | 191 | 29.05 | 27.36 | 0.27 |  | 5548.55 | 5225.76 | 51.57 |  | 1 | 191
10 | Прайс-лист | Извещатель дымовой ДИП-ИС или эквивалент | шт | 191 | 35 |  |  |  | 6685
11 | ТЕРм08-03-591-01 | Выключатель одноклавишный неутопленного типа при открытой проводке (ИПР-513-10 или эквивалент) | 100 шт. | 0.12 | 1356.35 | 556.55 | 17.69 | 0.55 | 162.76 | 66.79 | 2.12 | 0.07 | 38.5 | 4.62 | 0.06 | 0.0072
12 | Прайс-лист | Извещатель пожарный ручной ИПР-513-10 или эквивалент | шт | 12 | 40 |  |  |  | 480
13 | ТЕРм08-03-593-09 | Светильник для ламп накаливания местного освещения (Табло "ВЫХОД") | 100 шт. | 0.19 | 2825.28 | 1201.88 | 296.1 | 2.94 | 536.8 | 228.36 | 56.26 | 0.56 | 84.3 | 16.017 | 0.32 | 0.0608
14 | Прайс-лист | Табло "ВЫХОД" Молния-12 или эквивалент | шт | 19 | 58 |  |  |  | 1102
15 | ТЕРм10-04-101-07 | Громкоговоритель или звуковая колонка в помещении | шт. | 9 | 43.01 | 25.84 |  |  | 387.09 | 232.56 |  |  | 1 | 9
16 | Прайс-лист | Речевой процессор Соната-М или эквивалент | шт | 9 | 180 |  |  |  | 1620
17 | ТЕРм10-08-005-03 | Провод двух- и трехжильный с разделительным основанием по стенам и потолкам, прокладываемый по основаниям бетонным и металлическим ( КСПВ 2х0.5 или эквивалент) | 100 м | 15 | 1498.51 | 465.12 | 16.8 |  | 22477.65 | 6976.8 | 252 |  | 33 | 495
18 | Прайс-лист | Кабель КСПВ 2х0.5 или эквивалент | м | 1500 | 1.03 |  |  |  | 1545
19 | ТЕРм08-02-411-01 | Рукав металлический, наружный диаметр, мм, до 48 | 100 м | 4 | 3184.47 | 464.29 | 247.38 | 4.04 | 12737.88 | 1857.16 | 989.52 | 16.16 | 33.7 | 134.8 | 0.44 | 1.76
20 | Прайс-лист | Металлорукав D=12мм | м | 400 | 6.6 |  |  |  | 2640
21 | ТЕРм08-02-412-01 | Затягивание проводов в проложенные трубы и металлические рукава. Провод первый одножильный или многожильный в общей оплетке, суммарное сечение, мм2, до 2,5 ( ШВВП 2х0.75 или эквивалент) | 100 м | 4 | 335.62 | 75.06 | 2.31 | 0.18 | 1342.48 | 300.24 | 9.24 | 0.72 | 4.61 | 18.44 | 0.02 | 0.08
22 | Прайс-лист | Кабель ШВВП (2х0,75) или эквивалент | м | 400 | 2.5 |  |  |  | 1000
23 | ТЕРм08-02-368-01 | Провод - три в линии на планках с роликами по тросу сечением провода до 70 мм2 | 100 м линии | 1 | 3268.14 | 1154.2 | 2013.6 | 320.59 | 3268.14 | 1154.2 | 2013.6 | 320.59 | 78.6 | 78.6 | 20.5 | 20.5
24 | Прайс-лист | П-274 или эквивалент | м | 100 | 2.5 |  |  |  | 250
Итого прямые затраты по смете | [8 empty] | 66497.4 | 17136.55 | 3442.52 | 344.86 |  | 995.6 |  | 22.41
ОЗП=6,84,ЭМ=3,61,ЗПМ=6,84,МАТ=4,31 | [8 empty] | 255933.47 | 98115.15 | 8808.8 | 1974.5
ИТОГО | [8 empty] | 321127 | 114915.69 | 12183.82 | 2312.6 |  | 995.6 |  | 22.41
Итого материалы | [8 empty] | 194027.49
Итого маш. и мех-мы | [8 empty] | 12183.82 |  | 12183.82
Итого ФОТ | [8 empty] | 117228.3 | 114915.69 |  | 2312.6
Накладные расходы 50,00%*0,94 ФОТ (от 118 400,58) | [8 empty] | 55648.27
Сметная прибыль 40,00% ФОТ (от 118 400,58) | [8 empty] | 47360.23
ИТОГО ПО СМЕТЕ | [8 empty] | 423115.62
НДС 18% | [8 empty] | 76160.81
ВСЕГО ПО СМЕТЕ | [8 empty] | 499276.43
Составил
Проверил