## Локальная смета
Здание гинекологического корпуса МУЗ «Медсанчасть № 9 им.М.А.Тверье», по адресу: г. Пермь, ул. Братьев Игнатовых, д.2
| СОГЛАСОВАНО: | [5 empty] | (наименование стройки) |  |  |  |  | УТВЕРЖДАЮ:
| _____________________________ | [5 empty] | ЛОКАЛЬНЫЙ СМЕТНЫЙ РАСЧЕТ № |  |  |  |  | _______________________________
| " _____ " ________________ 200__ г. | [5 empty] | (локальная смета) |  |  |  |  | "______ " _______________200__ г.
|  | на | Монтаж кабельных сетей 1-4 этаж здания гинекологического корпуса
(наименование работ и затрат, наименование объекта)
Основание:
|  |  |  | Сметная стоимость руб. |  |  |  |  | 498 611,73
|  |  |  | Средства на оплату труда руб. |  |  |  |  | 127256.832
Составлен(а) в текущих (прогнозных) ценах по состоянию на 1 кв. 2009 г.
№ пп | Обоснование | Наименование | Ед. изм. | Кол. | Стоимость единицы |  |  |  | Общая стоимость |  |  |  | Т/з осн. раб.на ед. | Т/з осн. раб. Всего | Т/з мех. на ед. | Т/з мех. Всего
[5 empty] | Всего | В том числе |  |  | Всего | В том числе
[6 empty] | Осн.З/п | Эк.Маш | З/пМех |  | Осн.З/п | Эк.Маш | З/пМех
1 | 2 | 3 | 4 | 5 | 6 | 7 | 8 | 9 | 10 | 11 | 12 | 13 | 14 | 15 | 16 | 17
Раздел 1. Монтаж кабельных сетей
1 | ТЕРм10-08-005-03 | Провод двух- и трехжильный с разделительным основанием по стенам и потолкам, прокладываемый по основаниям бетонным и металлическим ( КСПВ 2х0.5 или эквивалент) | 100 м | 40 | 1498.51 | 465.12 | 16.8 |  | 59940.4 | 18604.8 | 672 |  | 33 | 1320
2 | Прайс-лист | Кабель КСПВ 2х0.5 или эквивалент | м | 4000 | 0.4 |  |  |  | 1600
Итого прямые затраты по смете | [8 empty] | 62771.21 | 18976.9 | 685.44 |  |  | 1320
ОЗП=6,84,ЭМ=3,61,ЗПМ=6,84,МАТ=4,31 | [8 empty] | 250298.47 | 108652.03 | 1753.92
ИТОГО | [8 empty] | 311838.87 | 127256.83 | 2425.92 |  |  | 1320
Итого материалы | [8 empty] | 182156.12
Итого маш. и мех-мы | [8 empty] | 2425.92 |  | 2425.92
Итого ФОТ | [8 empty] | 127256.83 | 127256.83
Накладные расходы 50,00%*0,94 ФОТ (от 128 529,40) | [8 empty] | 60408.82
Сметная прибыль 40,00% ФОТ (от 128 529,40) | [8 empty] | 51411.76
ИТОГО ПО СМЕТЕ | [8 empty] | 422552.31
НДС 18% | [8 empty] | 76059.42
ВСЕГО ПО СМЕТЕ | [8 empty] | 498611.73
Составил
Проверил