## Локальная смета
СОГЛАСОВАНО: | [11 empty] | УТВЕРЖДАЮ:
_____________________________ | [11 empty] | _____________________________
" _____ " ________________ 200_ г. | [11 empty] | "______ " _______________200_ г.
МУЗ "Городская поликлиника №2"
(наименование стройки)
ЛОКАЛЬНЫЙ СМЕТНЫЙ РАСЧЕТ №
(локальная смета)
|  | на | ремонт кабинета ПЦСО 7 этаж по ул. Бр. Игнатовых,3.
(наименование работ и затрат, наименование объекта)
Основание:
|  |  | Сметная стоимость | [5 empty] | 441579,61 руб.
|  |  | Средства на оплату труда | [5 empty] | 80897,23 руб.
Составлен(а) в текущих (прогнозных) ценах по состоянию на __4 кв___2008 г.
№ пп | Обоснование | Наименование | Ед. изм. | Кол. | Стоимость единицы, руб. |  |  |  | Общая стоимость, руб. |  |  |  |  | Т/з осн. раб.на ед. | Т/з осн. раб. Всего
[5 empty] | Всего | В том числе |  |  | Оборудование | Всего | В том числе
[6 empty] | Осн.З/п | Эк.Маш | З/пМех |  |  | Осн.З/п | Эк.Маш | З/пМех
1 | 2 | 3 | 4 | 5 | 6 | 7 | 8 | 9 | 10 | 11 | 12 | 13 | 14 | 15 | 16
Раздел 1. Новый Раздел
1 | ТЕРр61-02-01 | Ремонт штукатурки внутренних стен по камню известковым раствором площадью отдельных мест: до 1 м2 толщиной слоя до 20 мм | 100 м2 отремонтированной поверхности | 0.15 | 3465.32 | 2560.71 | 27.22 | 9.17 |  | 519.8 | 384.11 | 4.08 | 1.38 | 203.07 | 30.4605
2 | ТЕРр61-04-01 | Ремонт штукатурки потолков по камню известковым раствором площадью отдельных мест: до 1 м2 толщиной слоя до 20 мм | 100 м2 отремонтированной поверхности | 0.11 | 3882.03 | 2931.61 | 29.25 | 9.85 |  | 427.02 | 322.48 | 3.22 | 1.08 | 229.75 | 25.2725
3 | ТЕРр62-17-04 | Окрашивание ранее окрашенных водоэмульсионной краской с расчисткой старой краски: до 10 % | 100 м2 окрашиваемой поверхности | 0.0641 | 1344.81 | 321.03 | 8.71 | 1.37 |  | 86.2 | 20.58 | 0.56 | 0.09 | 26.1 | 1.673
4 | ТЕРр62-08-05 | Улучшенная масляная окраска ранее окрашенных потолков за два раза с расчисткой старой краски: до 35 % | 100 м2 окрашиваемой поверхности | 1.076 | 1488.01 | 754.36 | 8.71 | 1.37 |  | 1601.1 | 811.69 | 9.37 | 1.47 | 61.33 | 65.9911
5 | ТЕРр62-16-05 | Окрашивание ранее окрашенных водоэмульсионной краской с расчисткой старой краски: до 35 % | 100 м2 окрашиваемой поверхности | 0.32 | 1475.89 | 344.65 | 8.71 | 1.37 |  | 472.28 | 110.29 | 2.79 | 0.44 | 28.02 | 8.9664
6 | ТЕРр62-07-05 | Улучшенная масляная окраска ранее окрашенных стен за два раза с расчисткой старой краски: до 35 % | 100 м2 окрашиваемой поверхности | 1.91 | 1341.26 | 629.64 | 8.71 | 1.37 |  | 2561.81 | 1202.61 | 16.64 | 2.62 | 51.19 | 97.7729
7 | ТЕРр62-18-02 | Окраска масляными составами: плинтусов и галтелей | 100 м2 окрашиваемой поверхности | 0.073 | 863.51 | 478.46 | 8.71 | 1.37 |  | 63.04 | 34.93 | 0.64 | 0.1 | 38.4 | 2.8032
8 | ТЕРр62-09-05 | Улучшенная масляная окраска ранее окрашенных окон за два раза с расчисткой старой краски: до 35 % | 100 м2 окрашиваемой поверхности | 0.25 | 1959.28 | 1263.21 | 8.71 | 1.37 |  | 489.82 | 315.8 | 2.18 | 0.34 | 102.7 | 25.675
9 | ТЕРр62-10-05 | Улучшенная масляная окраска ранее окрашенных дверей за два раза с расчисткой старой краски: до 35 % | 100 м2 окрашиваемой поверхности | 0.35 | 1517.68 | 816.1 | 8.71 | 1.37 |  | 531.19 | 285.64 | 3.05 | 0.48 | 66.35 | 23.2225
10 | ТЕРр62-33-02 | Окраска масляными составами ранее окрашенных поверхностей радиаторов и ребристых труб отопления: за 2 раза | 100 м2 окрашиваемой поверхности | 0.13 | 1245.3 | 821.61 | 0.77 |  |  | 161.89 | 106.81 | 0.1 |  | 65.94 | 8.5722
11 | ТЕРр62-31-04 | Окраска масляными составами ранее окрашенных металлических покрытий отдельных карнизов, брандмауэрных стен, парапетов, зонтов, сандриков, подоконных отливов, металлических балок, прогонов и других мелких покрытий за два раза: с земли и лесов | 100 м2 окрашиваемой поверхности | 0.12 | 657.26 | 255.23 | 1.08 |  |  | 78.87 | 30.63 | 0.13 |  | 20.75 | 2.49
12 | ТЕРр57-02-01 | Разборка покрытий полов: из линолеума и релина | 100 м2 покрытий | 0.173 | 131.48 | 126.2 | 5.28 | 1.78 |  | 22.75 | 21.84 | 0.91 | 0.31 | 11.39 | 1.9705
13 | ТЕРр57-03-01 | Разборка плинтус : деревянных и из пластмассовых материалов | 100 м плинтусов | 0.21 | 41.77 | 41.77 |  |  |  | 8.77 | 8.77 |  |  | 3.77 | 0.7917
14 | ТЕР11-01-036-01 | Устройство покрытий из линолеума на клее бустилат | 100 м2 покрытия | 0.173 | 8279.37 | 501.59 | 52.93 | 4.79 |  | 1432.33 | 86.78 | 9.16 | 0.83 | 42.4 | 7.3352
15 | ТЕР11-01-040-01 | Устройство плинтусов поливинилхлоридных на клее КН-2 | 100 м плинтусов | 0.21 | 686.99 | 124.87 | 2.32 |  |  | 144.27 | 26.22 | 0.49 |  | 8.99 | 1.8879
16 | ТЕРр57-02-03 | Разборка покрытий полов: из керамических плиток | 100 м2 покрытий | 0.05 | 907.43 | 848.92 | 58.51 | 19.7 |  | 45.37 | 42.45 | 2.92 | 0.99 | 69.87 | 3.4935
17 | ТЕР11-01-027-03 | Устройство покрытий на цементном растворе из плиток керамических для полов одноцветных с красителем | 100 м2 покрытия | 0.05 | 10481.54 | 1492.46 | 150.07 | 36.39 |  | 524.08 | 74.62 | 7.5 | 1.82 | 119.78 | 5.989
18 | ТЕРр63-09-01 | Ремонт облицовки из керамических глазурованных плиток рядовых на стенах со сменой плиток в одном месте: до 10 штук | 100 плиток | 0.6 | 541.5 | 345.02 | 5.9 | 0.68 |  | 324.9 | 207.01 | 3.54 | 0.41 | 28.05 | 16.83
19 | ТЕР10-04-011-02 | Устройство перегородок высотой до 3 м в общественных зданиях с двухсторонней обшивкой гипсокартонными листами или гипсоволокнистыми плитами в два слоя без изоляции | 100 м2 перегородок за вычетом проемов | 0.147 | 17152 | 3548.87 | 226.19 | 14.78 |  | 2521.34 | 521.68 | 33.25 | 2.17 | 274.68 | 40.378
20 | ТЕР10-04-012-03 | Оформление (обделка) дверных проемов в перегородках с каркасом из стальных профилей ПС-3 и ПН-3 общественных зданий | 100 шт. проемов | 0.01 | 3953.16 | 1007.51 | 17.28 |  |  | 39.53 | 10.08 | 0.17 |  | 75.3 | 0.753
21 | ТЕР10-04-013-01 | Установка деревянных дверных блоков | 100 м2 проемов | 0.02 | 27984.71 | 911.32 | 312.08 | 21.54 |  | 559.69 | 18.23 | 6.24 | 0.43 | 73.14 | 1.4628
22 | СЦМ-101-0953 | Ручки-скобы из алюминиевого сплава анодированная | шт | 1 | 18.33 |  |  |  |  | 18.33
23 | ТЕР15-06-001-02 | Оклейка обоями стен по монолитной штукатурке и бетону: тиснеными и плотными | 100 м2 оклеиваемой и обиваемой поверхности | 0.294 | 3534.1 | 606.59 | 1.18 | 0.14 |  | 1039.03 | 178.34 | 0.35 | 0.04 | 46.95 | 13.8033
24 | ТЕР15-04-025-10 | Улучшенная окраска масляными составами по сборным конструкциям, подготовленным под окраску: стен | 100 м2 окрашиваемой поверхности | 0.294 | 1087.64 | 440.57 | 3.5 | 0.14 |  | 319.77 | 129.53 | 1.03 | 0.04 | 34.1 | 10.0254
25 | ТЕР10-04-011-02 | Устройство перегородок высотой до 3 м в общественных зданиях с двухсторонней обшивкой гипсокартонными листами или гипсоволокнистыми плитами в два слоя без изоляции | 100 м2 перегородок за вычетом проемов | 0.08 | 17152 | 3548.87 | 226.19 | 14.78 |  | 1372.16 | 283.91 | 18.1 | 1.18 | 274.68 | 21.9744
26 | ТЕР10-04-012-03 | Оформление (обделка) дверных проемов в перегородках с каркасом из стальных профилей ПС-3 и ПН-3 общественных зданий | 100 шт. проемов | 0.01 | 3953.16 | 1007.51 | 17.28 |  |  | 39.53 | 10.08 | 0.17 |  | 75.3 | 0.753
27 | ТЕР10-04-013-01 | Установка деревянных дверных блоков | 100 м2 проемов | 0.02 | 27984.71 | 911.32 | 312.08 | 21.54 |  | 559.69 | 18.23 | 6.24 | 0.43 | 73.14 | 1.4628
28 | СЦМ-101-0953 | Ручки-скобы из алюминиевого сплава анодированная | шт | 1 | 18.33 |  |  |  |  | 18.33
29 | ТЕР15-06-001-02 | Оклейка обоями стен по монолитной штукатурке и бетону: тиснеными и плотными | 100 м2 оклеиваемой и обиваемой поверхности | 0.16 | 3534.1 | 606.59 | 1.18 | 0.14 |  | 565.46 | 97.05 | 0.19 | 0.02 | 46.95 | 7.512
30 | ТЕР15-04-025-10 | Улучшенная окраска масляными составами по сборным конструкциям, подготовленным под окраску: стен | 100 м2 окрашиваемой поверхности | 0.16 | 1087.64 | 440.57 | 3.5 | 0.14 |  | 174.02 | 70.49 | 0.56 | 0.02 | 34.1 | 5.456
31 | ТЕРр67-04-05 | Демонтаж осветительных приборов: светильники для люминесцентных ламп | 100 шт. | 0.27 | 207.2 | 203.95 | 3.25 | 1.09 |  | 55.94 | 55.07 | 0.87 | 0.29 | 17.89 | 4.8303
32 | ТЕРр67-04-01 | Демонтаж осветительных приборов: выключатели, розетки | 100 шт. | 0.27 | 64.71 | 64.71 |  |  |  | 17.47 | 17.47 |  |  | 5.84 | 1.5768
33 | ТЕРм08-03-594-02 | Светильники с люминесцентными лампами отдельно устанавливаемый на штырях с количеством ламп в светильнике: 2 | 100 шт. | 0.27 | 6436.8 | 1634.44 | 2129.25 | 828.57 |  | 1737.94 | 441.3 | 574.9 | 223.71 | 116 | 31.32
34 | СЦМ-546-0601-8 | Светильник люминесцентный ЛПО 2х40 | шт | 27 | 174.55 |  |  |  |  | 4712.85
35 | СЦМ-500-9008-4 | Стартеры для люминесцентных ламп тип 80С-220 | 10 шт | 5.4 | 22.61 |  |  |  |  | 122.09
36 | СЦМ-500-9008-2 | Лампы люминесцентные ртутные низкого давления типа: ЛБ, ЛД, ЛДЦ, ЛТВ, ЛБХ 40 | 10 шт | 5.4 | 97.27 |  |  |  |  | 525.26
37 | ТЕРм08-03-591-02 | Выключатель: одноклавишный утопленного типа при скрытой проводке | 100 шт. | 0.15 | 541.18 | 453.7 | 9.26 | 0.74 |  | 81.18 | 68.06 | 1.39 | 0.11 | 32.2 | 4.83
38 | СЦМ-545-1201 | Выключатель одноклавишный для скрытой проводки | шт | 15 | 8.5 |  |  |  |  | 127.5
39 | ТЕРм08-03-591-09 | Розетка штепсельная: утопленного типа при скрытой проводке | 100 шт. | 0.12 | 764.18 | 536.83 | 9.26 | 0.74 |  | 91.7 | 64.42 | 1.11 | 0.09 | 38.1 | 4.572
40 | СЦМ-545-9013 | Выключатель одноклавишный для скрытой проводки | шт | 12 | 8.5 |  |  |  |  | 102
41 | ТЕР46-03-011-01 | Пробивка в кирпичных стенах борозд площадью сечения до 20 см2 | 100 м борозд | 0.6 | 845.12 | 204.41 | 640.71 | 55.54 |  | 507.07 | 122.65 | 384.42 | 33.32 | 15.64 | 9.384
42 | ТЕР46-03-017-05 | Заделка отверстий, гнезд и борозд в стенах и перегородках бетонных площадью до 0,1 м2 | 1 м3 заделки | 0.75 | 1869.79 | 865.78 | 31.6 |  |  | 1402.34 | 649.34 | 23.7 |  | 75.22 | 56.415
43 | ТЕРм08-02-403-03 | Провода групповых осветительных сетей. Провод в защитной оболочке или кабель двух-трехжильные: под штукатурку по стенам или в бороздах | 100 м | 0.6 | 2427.64 | 495.06 | 188.52 | 96.31 |  | 1456.58 | 297.04 | 113.11 | 57.79 | 37 | 22.2
43.1 | ТЕРм08-02-409-01 | Труба винипластовая по установленным конструкциям, по стенам и колоннам с креплением скобами, диаметр, мм, до: 25 | 100 м | 0.4 | 2143.17 | 318.44 | 631.8 | 292.43 |  | 857.27 | 127.38 | 252.72 | 116.97 | 23.8 | 9.52
43.4 | СЦМ-530-0091 | Трубы напорные из полиэтилена высокого давления среднелегкого типа: наружным диаметром 25 мм | 10 м | 4 | 37.34 |  |  |  |  | 149.36
43.2 | ТЕРм08-02-402-01 | Кабели по установленным конструкциям и лоткам с установкой ответвительных коробок. Кабель двух-четырехжильный: в помещениях с нормальной средой сечением жилы до 10 мм2 | 100 м | 0.4 | 1034.66 | 204.71 | 597.28 | 97.05 |  | 413.86 | 81.88 | 238.91 | 38.82 | 15.3 | 6.12
43.3 | СЦМ-501-0586-230 | Кабели силовые на напряжение 1000 В с медными жилами с поливинилхлоридной изоляцией и оболочкой марки ВВГз 3х2.5 мм2 | 1000 м | 0.04 | 7920.95 |  |  |  |  | 316.84
44 | ТЕРм08-02-403-04 | Провода групповых осветительных сетей. Провод в защитной оболочке или кабель двух-трехжильные: по перекрытиям | 100 м | 3.2 | 1621.9 | 254.22 | 172.15 | 87.86 |  | 5190.08 | 813.5 | 550.88 | 281.15 | 19 | 60.8
46 | ТЕРр67-03-01 | Демонтаж кабеля | 100 м | 0.4 | 107.22 | 106.81 | 0.41 | 0.14 |  | 42.89 | 42.73 | 0.16 | 0.06 | 9.64 | 3.856
47 | СЦМ-501-0586-69 | Кабели силовые на напряжение 660 В с медными жилами с поливинилхлоридной изоляцией и оболочкой марки ВВГ 3х1.5 мм2 | 1000 м | 0.38 | 5100.26 |  |  |  |  | 1938.1
48 | ТЕРм08-03-526-01 | Выключатели установочные автоматические (автоматы) или неавтоматические. Автомат одно-, двух-, трехполюсный, устанавливаемый на конструкции на стене или колонне, на ток, А, до: 25 | шт. | 6 | 288.32 | 21.11 | 1.85 | 0.04 |  | 1729.92 | 126.66 | 11.1 | 0.24 | 1.56 | 9.36
49 | СЦМ-545-9437 | Legrand-Летен-DXтм Выключатель автоматический 3-полюс. 20 А, тип-С -3452 | шт | 6 | 376.75 |  |  |  |  | 2260.5
50 | ТЕРм08-03-545-05 | Коробка с зажимами, устанавливаемая на конструкции на стене или колонне, для кабелей или проводов сечением до 10 мм2, с количеством зажимов до: 4 | шт. | 6 | 165.99 | 32.11 | 3.29 | 0.06 |  | 995.94 | 192.66 | 19.74 | 0.36 | 2.4 | 14.4
51 | ТЕРр65-01-01 | Разборка трубопроводов из водогазопроводных труб диаметром до: 32 мм | 100 м трубопроводов | 0.5 | 482.51 | 410.03 | 11.78 | 1.37 |  | 241.26 | 205.02 | 5.89 | 0.69 | 34.66 | 17.33
52 | ТЕРр65-02-02 | Разборка трубопроводов из чугунных канализационных труб диаметром: 100 мм | 100 м трубопровода с фасонными частями | 0.4 | 1040.01 | 1027.01 | 13 | 4.38 |  | 416 | 410.8 | 5.2 | 1.75 | 85.3 | 34.12
53 | ТЕРр65-03-01 | Снятие кранов водоразборных или туалетных | 100 шт. арматуры | 0.03 | 69.67 | 69.26 | 0.41 | 0.14 |  | 2.09 | 2.08 | 0.01 |  | 5.7 | 0.171
54 | ТЕРр65-04-01 | Демонтаж санитарных приборов: умывальников и раковин | 100 приборов | 0.02 | 633.85 | 623.29 | 10.56 | 3.56 |  | 12.68 | 12.47 | 0.21 | 0.07 | 51.3 | 1.026
55 | ТЕРр65-05-01 | Смена арматуры: вентилей диаметром до 20 мм | 100шт | 0.09 | 3897.2 | 1046.52 | 3.87 |  |  | 350.75 | 94.19 | 0.35 |  | 81 | 7.29
56 | ТЕР17-01-001-15 | Установка умывальников групповых с подводкой холодной и горячей воды | 10 комплектов | 0.2 | 7624.22 | 1040.23 | 135.78 | 18.46 |  | 1524.84 | 208.05 | 27.16 | 3.69 | 76.04 | 15.208
57 | ТЕР17-01-002-03 | Установка смесителей | 10 шт | 0.3 | 1283.28 | 95.76 | 0.17 |  |  | 384.98 | 28.73 | 0.05 |  | 7 | 2.1
58 | ТЕР16-07-004-02 | Врезки в действующие внутренние сети трубопроводов канализации диаметром 100 мм | 1 врезка | 2 | 387.36 | 108.62 | 0.77 |  |  | 774.72 | 217.24 | 1.54 |  | 8.94 | 17.88
59 | ТЕР16-07-003-04 | Врезки в действующие внутренние сети трубопроводов отопления и водоснабжения диаметром 32 мм | 1 врезка | 2 | 140.52 | 62.84 | 6.27 |  |  | 281.04 | 125.68 | 12.54 |  | 4.46 | 8.92
60 | ТЕР16-02-002-05 | Прокладка трубопроводов водоснабжения из стальных водогазопроводных оцинкованных труб диаметром 40 мм | 100 м трубопровода | 0.15 | 6305.25 | 507.12 | 52.29 | 2.36 |  | 945.79 | 76.07 | 7.84 | 0.35 | 37.07 | 5.5605
61 | ТЕР16-02-002-02 | Прокладка трубопроводов водоснабжения из стальных водогазопроводных оцинкованных труб диаметром 20 мм | 100 м трубопровода | 0.05 | 4404.97 | 507.12 | 52.29 | 2.36 |  | 220.25 | 25.36 | 2.61 | 0.12 | 37.07 | 1.8535
62 | ТЕР16-04-002-02 | Прокладка трубопроводов водоснабжения из напорных полиэтиленовых труб низкого давления среднего типа наружным диаметром 25 мм | 100 м трубопровода | 0.3 | 3929 | 2108.43 | 850.3 | 128.9 |  | 1178.7 | 632.53 | 255.09 | 38.67 | 149.64 | 44.892
63 | ТЕРр65-08-01 | Смена полиэтиленовых канализационных труб диаметром до: 50 мм | 100 м трубопровода с фасонными частями | 0.4 | 5225.73 | 822.86 | 11.8 | 1.37 |  | 2090.29 | 329.14 | 4.72 | 0.55 | 58.4 | 23.36
64 | ТЕР16-05-001-01 | Установка вентилей, задвижек, затворов, клапанов обратных, кранов проходных на трубопроводах из стальных труб диаметром до 25 мм | 1 шт | 4 | 164.43 | 18.99 | 4.32 |  |  | 657.72 | 75.96 | 17.28 |  | 1.47 | 5.88
65 | ТЕРр69-09-01 | Очистка помещений от строительного мусора | 100 т мусора | 0.02 | 2207.5 | 2207.5 |  |  |  | 44.15 | 44.15 |  |  | 214.32 | 4.2864
66 | СЦП1-3-26 | Погрузочные работы при автомобильных перевозках: Мусор строительный | за т груза | 2 | 1.78 |  |  |  |  | 3.56
67 | СЦП3-3-21-1 | Перевозка навалочных грузов автомобилями-самосвалами (работающими вне карьеров), расстояние перевозки 21 км: класс груза 1 | 1 т | 2 | 19.37 |  | 19.37 |  |  | 38.74 |  | 38.74
68 | СЦП1-4-26 | Разгрузочные работы при автомобильных перевозках: Мусор строительный | за т груза | 2 | 2.52 |  |  |  |  | 5.04
Итого прямые затраты по смете в ценах 2001г. | [9 empty] | 50729.65 | 11018.51 | 2685.82 | 815.49 |  | 863.84
Итого прямые затраты по смете с учетом коэффициентов к итогам ОЗП=6,836 ЭМ=3,717 ЗПМ=6,836 МАТ=4,436 | [9 empty] | 249520.51 | 75322.53 | 9983.21 | 5574.7 |  | 863.84
Накладные расходы | [9 empty] | 72192.99
Сметная прибыль | [9 empty] | 45168.86
Итоги по смете:
Итого Строительные работы | [9 empty] | 231844.78 |  |  |  |  | 690.45
Итого Монтажные работы | [9 empty] | 135037.58 |  |  |  |  | 173.39
Итого | [9 empty] | 366882.36 |  |  |  |  | 863.84
В том числе:
Материалы | [9 empty] | 164206.17
Машины и механизмы | [9 empty] | 9983.21
ФОТ | [9 empty] | 80897.23
Накладные расходы (0,95%*0,94 от ФОТ) | [9 empty] | 72192.99
Сметная прибыль (50% от ФОТ) | [9 empty] | 45168.86
Непредвиденные затраты 2% | [9 empty] | 7337.65
Итого с непредвиденными | [9 empty] | 374220.01
НДС 18% | [9 empty] | 67359.6
ВСЕГО по смете | [9 empty] | 441579.61 |  |  |  |  | 863.84
Составил
Проверил