## Локальная смета
| СОГЛАСОВАНО: | [11 empty] | УТВЕРЖДАЮ:
| _____________________________ | [11 empty] | __________________________
| " _____ " ________________ 200_ г. | [11 empty] | "____" ______________200_ г.
МУЗ ГКБ № 6, ул.Грачева,12
(наименование стройки)
ЛОКАЛЬНЫЙ СМЕТНЫЙ РАСЧЕТ №
(локальная смета)
|  | на | монтаж автоматической пожарной сигнализации и системы оповещения (за исключением помещений аптеки
[7 empty] | (наименование работ и затрат, наименование объекта) |  |  |  | и комнаты хранения наркотиков
Основание: Проект- 025-04/08 Литер "Д"
|  |  | Сметная стоимость ___________________________________________________________ | [5 empty] | ___________________________499928,46 |  | руб.
|  |  | монтажных работ ___________________________________________________________ | [5 empty] | ___________________________________________________________264654,45 |  | руб.
|  |  | прочих ___________________________________________________________ | [5 empty] | ___________________________________________________________159013,74 |  | руб.
|  |  | Средства на оплату труда ___________________________________________________________ | [5 empty] | ___________________________122895,45 |  | руб.
|  |  | Сметная трудоемкость ___________________________________________________________ | [5 empty] | ___________________________________________________________1124,78 |  | чел.час
Составлен(а) в текущих (прогнозных) ценах по состоянию на 1 кв 2009 г.
№ пп | Обоснование | Наименование | Ед. изм. | Кол. | Стоимость единицы, руб. |  |  |  | Общая стоимость, руб. |  |  |  | Т/з осн. раб.на ед. | Т/з осн. раб. Всего | Т/з мех. на ед. | Т/з мех. Всего
[5 empty] | Всего | В том числе |  |  | Всего | В том числе
[6 empty] | Осн.З/п | Эк.Маш | З/пМех |  | Осн.З/п | Эк.Маш | З/пМех
1 | 2 | 3 | 4 | 5 | 6 | 7 | 8 | 9 | 10 | 11 | 12 | 13 | 14 | 15 | 16 | 17
Раздел 1. АПС и оповещение о пожаре
1 | ТЕРм10-08-002-02 | Извещатели ПС автоматические: дымовой, фотоэлектрический, радиоизотопный, световой в нормальном исполнении (ДИП-45) | шт. | 99 | 24.67 | 22.98 | 0.27 |  | 2442.33 | 2275.02 | 26.73 |  | 1.68 | 166.32
2 | ТЕРм08-01-081-01 | Аппарат (кнопка, ключ управления, замок электромагнитной блокировки, звуковой сигнал, сигнальная лампа), количество подключаемых концов, до: 2(ИПР-К) | шт. | 4 | 27.06 | 15.46 | 9.26 | 0.74 | 108.24 | 61.84 | 37.04 | 2.96 | 1.13 | 4.52 | 0.08 | 0.32
3 | ТЕРм10-02-016-06 | Отдельно устанавливаемый: преобразователь или блок питания РИП-12 | шт. | 4 | 498.42 | 158.77 | 42.71 | 6.02 | 1993.68 | 635.08 | 170.84 | 24.08 | 10.1 | 40.4 | 0.44 | 1.76
4 | ТЕРм10-08-001-02 | Приборы ПС приемно-контрольные, пусковые: концентратор - блок базовый на 20 лучей( Сигнал-20П) | шт. | 4 | 178.92 | 167.19 | 0.27 |  | 715.68 | 668.76 | 1.08 |  | 11.7 | 46.8
5 | ТЕРм10-08-001-11 | Устройства промежуточные на количество лучей: 10 (С-2000К) | шт. | 1 | 211.12 | 205.8 | 0.22 |  | 211.12 | 205.8 | 0.22 |  | 14 | 14
6 | ТЕРм08-01-121-01 | Аккумуляторы | шт. | 6 1+5 | 44.64 | 28.18 |  |  | 267.84 | 169.08 |  |  | 2.06 | 12.36
7 | ТЕРм10-04-030-02 | Дополнительная установка деталей на пультах и панелях. Резистор | шт. | 75 | 6.46 | 6.46 |  |  | 484.5 | 484.5 |  |  | 0.5 | 37.5
8 | ТЕРм10-04-101-15 | Транспарант световой (табло) | шт. | 6 | 31.91 | 27.36 |  |  | 191.46 | 164.16 |  |  | 2 | 12
9 | ТЕРм10-04-066-05 | Звонок(Сирена) | шт. | 1 | 13.85 | 12.92 |  |  | 13.85 | 12.92 |  |  | 1 | 1
10 | ТЕРм10-08-002-04 | Извещатели ОС автоматические: контактный, магнитоконтактный на открывание окон, дверей(СМК) | шт. | 27 | 13.02 | 11.49 |  |  | 351.54 | 310.23 |  |  | 0.84 | 22.68
11 | ТЕРм10-08-002-05 | Извещатели ОС автоматические: ударно-контактный, бесконтактный электромагнитный или пьезоэлектрический, устанавливаемый на стекле (DG-50) | шт. | 40 | 13.37 | 11.49 |  |  | 534.8 | 459.6 |  |  | 0.84 | 33.6
12 | ТЕРм10-08-002-02 | Извещатели ПС автоматические: дымовой, фотоэлектрический, радиоизотопный, световой в нормальном исполнении(LC-100; LC-104) | шт. | 53 | 24.67 | 22.98 | 0.27 |  | 1307.51 | 1217.94 | 14.31 |  | 1.68 | 89.04
13 | ТЕРм10-01-053-01 | Прокладка кабелей и проводов питания на провододержателях. Кабель или провод питания сечением, мм2: 6 | 100 м кабеля или провода | 21 | 216.81 | 168.26 | 47.56 | 6.7 | 4553.01 | 3533.46 | 998.76 | 140.7 | 12.3 | 258.3 | 0.49 | 10.29
14 | ТЕРм08-02-411-01 | Рукав металлический, наружный диаметр, мм, до: 48 | 100 м | 1 | 3184.47 | 464.29 | 247.38 | 4.04 | 3184.47 | 464.29 | 247.38 | 4.04 | 34.7 | 34.7 | 0.44 | 0.44
15 | ТЕРм08-02-412-01 | Затягивание проводов в проложенные трубы и металлические рукава. Провод первый одножильный или многожильный в общей оплетке, суммарное сечение, мм2, до: 2,5 | 100 м | 1 | 335.62 | 75.06 | 2.31 | 0.18 | 335.62 | 75.06 | 2.31 | 0.18 | 5.61 | 5.61 | 0.02 | 0.02
16 | Втерм08-02-396-59-1 | Прокладка коробов пластмассовых шириной до 40мм | 100м | 3 | 324.7 | 218.74 | 19.36 | 1.93 | 974.1 | 656.22 | 58.08 | 5.79
17 | ТЕРм08-02-399-01 | Провод в коробах, сечение, мм2, до: 6 | 100 м | 11.25 | 277.07 | 47.1 | 57.83 | 28.86 | 3117.04 | 529.88 | 650.59 | 324.68 | 3.52 | 39.6 | 1.58 | 17.78
Раздел 2. Пусконаладочные работы
18 | ТЕРп02-01-001-07 | Автоматизированные системы управления I категории технической сложности с количеством каналов: 40 | система | 1 | 5062.92 | 5062.92 |  |  | 5062.92 | 5062.92 |  |  | 251 | 251
19 | ТЕРп02-01-001-06 | Автоматизированные системы управления I категории технической сложности: за каждый канал св. 20 до 39 добавлять к норме 5 | канал | 9 | 124.05 | 124.05 |  |  | 1116.45 | 1116.45 |  |  | 6.15 | 55.35
Раздел 3. Материалы
20 | ООО Випакс | Монтажное устройство ДИП-45 +(резерв 10%) | шт | 109 99+10 | 45.86 |  |  |  | 4998.74
21 | ООО Випакс | Извещатель пожарный ручной ИПР-К+(резерв ) | шт | 5 4+1 | 41.87 |  |  |  | 209.35
22 | ООО Випакс | Источник бесперебойного питания РИП-12 | шт | 4 | 560.32 |  |  |  | 2241.28
23 | ООО Випакс | Сигнал-20П | шт | 4 | 568.29 |  |  |  | 2273.16
24 | ООО Випакс | С-2000-К | шт | 1 | 590.22 |  |  |  | 590.22
25 | ООО Випакс | Аккумулятор 7 А/ч | шт | 1 | 101.69 |  |  |  | 101.69
26 | ООО Випакс | Аккумулятор 12А/ч | шт | 5 | 161.51 |  |  |  | 807.55
27 | ООО Випакс | Табло "Выход" Блик С-12 | шт | 6 | 36.89 |  |  |  | 221.34
28 | ООО Випакс | Датчик охранный объемный LC-100 | шт | 52 | 74.77 |  |  |  | 3888.04
29 | ООО Випакс | Датчик охранный объемный LC-104 | шт | 1 | 225.32 |  |  |  | 225.32
30 | ООО Випакс | Датчик охранный аккустический DG-50 | шт | 40 | 111.26 |  |  |  | 4450.4
31 | ООО Випакс | Датчик СМК | шт | 27 | 107.67 |  |  |  | 2907.09
32 | ООО Випакс | Оповещатель звуковой ООПЗ12 | шт | 1 | 48.85 |  |  |  | 48.85
33 | ООО Випакс | Металлорукав 10мм | м | 100 | 3.79 |  |  |  | 379
34 | ООО Випакс | Короб пластмассовый 20х10мм | м | 300 | 2.59 |  |  |  | 777
35 | ООО Випакс | Резистор оконечный МЛТ-0,25 | шт | 75 | 0.99 |  |  |  | 74.25
36 | ООО Випакс | Кабель КСПВ 2х0,5 | м | 920 | 0.6 |  |  |  | 552
37 | ООО Випакс | Кабель КСПВ 4х0,4 | м | 2150 | 0.75 |  |  |  | 1612.5
38 | ООО Випакс | Кабель ШВВП 2х0,75 | м | 55 | 1.41 |  |  |  | 77.55
39 | ООО Випакс | Проволока стальная оцинкованная 0,8мм | кг | 0.7 | 31.68 |  |  |  | 22.18
40 | ООО Випакс | Кабель ВВГ 3х1,5 | м | 90 | 3.99 |  |  |  | 359.1
41 | ООО Випакс | Кабель SFTP | м | 110 | 4.18 |  |  |  | 459.8
Итого прямые затраты по смете в ценах 2001г. | [8 empty] | 54242.57 | 18103.21 | 2207.34 | 502.43 |  | 1124.78 |  | 30.61
Итого прямые затраты по смете с учетом коэффициентов к итогам | [8 empty] | 262657.75 | 110257.43 | 8189.23 | 12638.02 |  | 1124.78 |  | 30.61
В том числе, справочно:
Пересчет в цены 2009г. 1 кв ОЗП=6,78; ЭМ=3,71; ЗПМ=25,1538; МАТ=4,25 (Поз. 1, 3-5, 10-13, 2, 6, 14-17, 33-34, 36-40, 7-9, 20-32, 35, 41) | [8 empty] | 185180.75 | 68919.8 | 5981.89 | 12135.59
ПНР ПЗ=4,76; ОЗП=4,76; ЭМ=4,76; ЗПМ=4,76; МАТ=4,76 (Поз. 18-19) | [8 empty] | 23234.43 | 23234.43
Накладные расходы | [8 empty] | 91843.79
В том числе, справочно:
65%*0,94 ФОТ (от 29413,8) (Поз. 18-32, 35, 41) | [8 empty] | 17971.83
80%*0,94 ФОТ (от 67238,77) (Поз. 1, 3-5, 10-13) | [8 empty] | 50563.56
92%*0,94 ФОТ (от 4485,51) (Поз. 7-9) | [8 empty] | 3879.07
95%*0,94 ФОТ (от 21757,37) (Поз. 2, 6, 14-17, 33-34, 36-40) | [8 empty] | 19429.33
Сметная прибыль | [8 empty] | 69166.65
В том числе, справочно:
40% ФОТ (от 29413,8) (Поз. 18-32, 35, 41) | [8 empty] | 11765.52
60% ФОТ (от 67238,77) (Поз. 1, 3-5, 10-13) | [8 empty] | 40343.26
65% ФОТ (от 26242,88) (Поз. 2, 6, 14-17, 33-34, 36-40, 7-9) | [8 empty] | 17057.87
Итоги по смете:
Итого | [8 empty] | 423668.19 |  |  |  |  | 1124.78 |  | 30.61
НДС 18% | [8 empty] | 76260.27
ВСЕГО по смете | [8 empty] | 499928.46 |  |  |  |  | 1124.78 |  | 30.61
Составил Вшивкова Л.Л.
Проверил