## Локальная смета
| СОГЛАСОВАНО: | [11 empty] | УТВЕРЖДАЮ:
| _____________________________ | [11 empty] | __________________________
| " _____ " ________________ 200_ г. | [11 empty] | "____" ______________200_ г.
МУЗ "ГКБ №6"
(наименование стройки)
ЛОКАЛЬНЫЙ СМЕТНЫЙ РАСЧЕТ №
(локальная смета)
|  | на | сантехнические работы по аптечно-лабораторному корпусу (доп.), капитальный ремонт
(наименование работ и затрат, наименование объекта)
Основание: дефектная ведомость
|  |  | Сметная стоимость строительных работ ___________________________________________________________ | [5 empty] | ___________________________332349,73 |  | руб.
|  |  | Средства на оплату труда ___________________________________________________________ | [5 empty] | ___________________________61101,76 |  | руб.
|  |  | Сметная трудоемкость ___________________________________________________________ | [5 empty] | ___________________________________________________________609,61 |  | чел.час
Составлен(а) в текущих (прогнозных) ценах по состоянию на 4 квартал 2008 г.
№ пп | Обоснование | Наименование | Ед. изм. | Кол. | Стоимость единицы, руб. |  |  |  | Общая стоимость, руб. |  |  |  | Т/з осн. раб.на ед. | Т/з осн. раб. Всего | Т/з мех. на ед. | Т/з мех. Всего
[5 empty] | Всего | В том числе |  |  | Всего | В том числе
[6 empty] | Осн.З/п | Эк.Маш | З/пМех |  | Осн.З/п | Эк.Маш | З/пМех
1 | 2 | 3 | 4 | 5 | 6 | 7 | 8 | 9 | 10 | 11 | 12 | 13 | 14 | 15 | 16 | 17
Раздел 1. Трубопроводы водоотведения.
1 | ТЕРр65-02-02 | Разборка трубопроводов из чугунных канализационных труб диаметром: 100 мм | 100 м трубопровода с фасонными частями | 0.18 | 1040.01 | 1027.01 | 13 | 4.38 | 187.2 | 184.86 | 2.34 | 0.79 | 85.3 | 15.35 | 0.32 | 0.06
2 | ТЕР16-04-001-02 | Прокладка трубопроводов канализации из полиэтиленовых труб высокой плотности диаметром 100 мм | 100 м трубопровода | 0.24 | 9598.52 | 867.94 | 22.85 | 0.94 | 2303.64 | 208.31 | 5.48 | 0.23 | 61.6 | 14.78 | 0.28 | 0.07
3 | ТЕРр65-02-01 | Разборка трубопроводов из чугунных канализационных труб диаметром: 50 мм | 100 м трубопровода с фасонными частями | 0.27 | 834.85 | 828.35 | 6.5 | 2.19 | 225.41 | 223.65 | 1.76 | 0.59 | 68.8 | 18.58 | 0.16 | 0.04
4 | ТЕР16-04-001-01 | Прокладка трубопроводов канализации из полиэтиленовых труб высокой плотности диаметром 50 мм | 100 м трубопровода | 1.08 | 5555.77 | 905.14 | 10.53 | 0.31 | 6000.23 | 977.55 | 11.37 | 0.33 | 64.24 | 69.38 | 0.13 | 0.14
5 | Прайс лист | Клапан воздушный | шт | 9 | 16.91 |  |  |  | 152.19
Раздел 2. Трубопроводы водоснабжения.
6 | ТЕРр65-01-01 | Разборка трубопроводов из водогазопроводных труб диаметром до: 32 мм | 100 м трубопроводов | 0.27 | 482.51 | 410.03 | 11.78 | 1.37 | 130.28 | 110.71 | 3.18 | 0.37 | 34.66 | 9.36 | 0.1 | 0.03
7 | ТЕР16-04-002-01 | Прокладка трубопроводов водоснабжения из напорных полиэтиленовых труб низкого давления среднего типа наружным диаметром 20 мм КОЭФ. К ПОЗИЦИИ: Новый коэффициент МАТ=0 | 100 м трубопровода | 2.14 | 4061.41 | 2680.48 | 1380.93 | 210.96 | 8691.42 | 5736.23 | 2955.19 | 451.45 | 190.24 | 407.11 | 13.64 | 29.19
8 | СЦМ-103-9001-400 | Трубы полипропиленовые РРRC тип 3, PN-20, Дн=20 х 3,4 мм | 10 м | 19.24 | 68.4 |  |  |  | 1316.02
9 | СЦМ-103-9001-468 | Вентиль полипропиленовый 20 мм х 1/2" х 20 мм | шт | 66 | 46.06 |  |  |  | 3039.96
10 | СЦМ-103-9001-439 | Муфта комбинированная (внутр.резьба), 20 мм х 1/2" | шт | 58 | 19.24 |  |  |  | 1115.92
11 | СЦМ-103-9001-454 | Муфта комбинированная (наружн.резьба), 20 мм х 1/2" | шт | 58 | 20.31 |  |  |  | 1177.98
12 | СЦМ-103-9001-404 | Скобы диам.20мм | шт | 5 | 9.09 |  |  |  | 45.45
13 | СЦМ-103-9001-418 | Тройники диам.20мм | шт | 58 | 2.58 |  |  |  | 149.64
14 | СЦМ-103-9001-411 | Угольники 90, диам.20мм | шт | 116 | 1.97 |  |  |  | 228.52
15 | СЦМ-103-9001-463 | Угольник комбинированный (наруж.резьба), 20 мм х 1/2" | шт | 58 | 28.78 |  |  |  | 1669.24
16 | СЦМ-103-9001-418 | Тройники диам.20мм | шт | 8 | 2.58 |  |  |  | 20.64
17 | СЦМ-103-9001-425 | Тройники переходные 25 х 20 х 25 мм | шт | 2 | 5.6 |  |  |  | 11.2
18 | СЦМ-103-9001-427 | Тройники переходные 32 х 25 х 32 мм | шт | 1 | 8.04 |  |  |  | 8.04
19 | Прайс лист | Тройник 50-20-50 | шт | 4 | 8.33 |  |  |  | 33.32
20 | СЦМ-103-9001-428 | Опора 16 мм, 20мм | шт | 120 | 1.01 |  |  |  | 121.2
Раздел 3. Сантехнические приборы.
21 | ТЕР17-01-005-01 | Установка моек: на одно отделение | 10 комплектов | 0.5 | 2534.13 | 236.94 | 16.46 | 1.78 | 1267.07 | 118.47 | 8.23 | 0.89 | 17.32 | 8.66 | 0.27 | 0.14
22 | СЦМ-300-1527 | Смесители латунные с гальванопокрытием для мойки настольный с верхней камерой смешения | шт | 5 | 117.5 |  |  |  | 587.5
23 | СЦМ-300-1520 | Подводки гибкие армированные резиновые 500 мм | шт | 10 | 28.18 |  |  |  | 281.8
24 | ТЕР17-01-001-12 | Установка умывальников одиночных0: без подводки воды | 10 комплектов | 2.6 | 1516.97 | 217.1 | 20.33 | 1.78 | 3944.12 | 564.46 | 52.86 | 4.63 | 15.87 | 41.26 | 0.32 | 0.83
25 | ТЕР17-01-002-03 | Установка смесителей | 10 шт | 2.6 | 1283.28 | 95.76 | 0.17 |  | 3336.53 | 248.98 | 0.44 |  | 7 | 18.2
26 | СЦМ-300-0554 | Пьедесталы для умывальников полуфарфоровые и фарфоровые размером 640х215х200, 670-630х240-180, 200-175 мм | шт | 26 | 135.61 |  |  |  | 3525.86
Раздел 4. Общестроительные работы.
27 | ТЕР46-03-010-02 | Пробивка в бетонных стенах толщиной 100 мм отверстий площадью до 100 см2 | 100 отверстий | 0.09 | 1898.08 | 479.37 | 1418.71 | 122.98 | 170.83 | 43.14 | 127.69 | 11.07 | 35.43 | 3.19 | 8.99 | 0.81
28 | ТЕР46-03-010-01 | Пробивка в бетонных полах толщиной 100 мм отверстий площадью до 20 см2 | 100 отверстий | 0.09 | 891.72 | 205.25 | 686.47 | 59.51 | 80.25 | 18.47 | 61.78 | 5.36 | 15.17 | 1.37 | 4.35 | 0.39
29 | ТЕР46-03-017-01 | Заделка отверстий, гнезд и борозд в перекрытиях железобетонных площадью до 0,1 м2 | 1 м3 заделки | 0,0306 9*0,0034 | 1845.83 | 634.89 | 19.91 |  | 56.48 | 19.43 | 0.61 |  | 55.16 | 1.69 | 0.24 | 0.01
30 | ТЕР46-03-017-03 | Заделка отверстий, гнезд и борозд в стенах и перегородках железобетонных площадью до 0,1 м2 | 1 м3 заделки | 0,009 9*0,001 | 2393.82 | 869.93 | 33.99 |  | 21.54 | 7.83 | 0.31 |  | 75.58 | 0.68 | 0.43
Раздел 5. Вывоз мусора.
31 | 311-01-146-01 | Мусор строительный погрузкой вручную | 1т | 0.5 | 28.22 | 5.9 | 22.32 |  | 14.11 | 2.95 | 11.16
32 | СЦП3-3-25-1 | Перевозка навалочных грузов автомобилями-самосвалами (работающими вне карьеров), расстояние перевозки 25 км: класс груза 1 | 1 т | 0.5 | 22.04 |  | 22.04 |  | 11.02 |  | 11.02
33 | СЦП1-4-26 | Разгрузочные работы при автомобильных перевозках: Мусор строительный | за т груза | 0.5 | 2.52 |  |  |  | 1.26
Итого прямые затраты по смете в ценах 2001г. | [8 empty] | 39925.87 | 8465.04 | 3253.42 | 475.71 |  | 609.61 |  | 31.71
Итого прямые затраты по смете с учетом коэффициентов к итогам | [8 empty] | 196537.55 | 57849.8 | 13516.44 | 3251.96 |  | 609.61 |  | 31.71
В том числе, справочно:
Коэффициенты пересчета в текущие цены ОЗП=6,836; ЭМ-ЗПМ=3,717; ЗПМ=6,836; МАТ=4,436 (Поз. 1, 3, 6, 2, 4-5, 7-30) | [8 empty] | 156564.12 | 49384.76 | 10263.02 | 2776.24
Коэффициенты пересчета в текущие цены для перевозок ПЗ=4,873 (Поз. 32-33) | [8 empty] | 47.56
Накладные расходы | [8 empty] | 54563.87
В том числе, справочно:
95%*0,94 ФОТ (от 61101,76) (Поз. 1, 3, 6, 2, 4-5, 7-31) | [8 empty] | 54563.87
Сметная прибыль | [8 empty] | 30550.89
В том числе, справочно:
50% ФОТ (от 61101,76) (Поз. 1, 3, 6, 2, 4-5, 7-31) | [8 empty] | 30550.89
Итоги по смете:
Итого | [8 empty] | 281652.31 |  |  |  |  | 609.61 |  | 31.71
В том числе:
Материалы | [8 empty] | 125122.49
Машины и механизмы | [8 empty] | 13516.44
ФОТ | [8 empty] | 61101.76
Накладные расходы | [8 empty] | 54563.87
Сметная прибыль | [8 empty] | 30550.89
НДС 18% | [8 empty] | 50697.42
ВСЕГО по смете | [8 empty] | 332349.73 |  |  |  |  | 609.61 |  | 31.71
Составил Березовская Л.М.
Проверил Гущина Т.И.