## Локальная смета
| СОГЛАСОВАНО: | [11 empty] | УТВЕРЖДАЮ:
| _____________________________ | [11 empty] | __________________________
| " _____ " ________________ 200_ г. | [11 empty] | "____" ______________200_ г.
МОУ ДОД ЦФКС и З ДООСЛ"Фортуна"
(наименование стройки)
ЛОКАЛЬНЫЙ СМЕТНЫЙ РАСЧЕТ №
(локальная смета)
|  | на | Текущий ремонт отопления и окон ДООСЛ "Фортуна" отпление, Кировский р-н
(наименование работ и затрат, наименование объекта)
Основание:
|  |  | Сметная стоимость строительных работ ___________________________________________________________ | [5 empty] | ___________________________426490,59 |  | руб.
|  |  | Средства на оплату труда ___________________________________________________________ | [5 empty] | ___________________________42532,23 |  | руб.
|  |  | Сметная трудоемкость ___________________________________________________________ | [5 empty] | ___________________________________________________________462,52 |  | чел.час
Составлен(а) в текущих (прогнозных) ценах по состоянию на _1кв 2009г
№ пп | Обоснование | Наименование | Ед. изм. | Кол. | Стоимость единицы, руб. |  |  |  | Общая стоимость, руб. |  |  |  | Т/з осн. раб.на ед. | Т/з осн. раб. Всего | Т/з мех. на ед. | Т/з мех. Всего
[5 empty] | Всего | В том числе |  |  | Всего | В том числе
[6 empty] | Осн.З/п | Эк.Маш | З/пМех |  | Осн.З/п | Эк.Маш | З/пМех
1 | 2 | 3 | 4 | 5 | 6 | 7 | 8 | 9 | 10 | 11 | 12 | 13 | 14 | 15 | 16 | 17
Раздел 1.
1 | ТЕР18-03-001-01 | Установка радиаторов: чугунных 2 479,89 = 35 974,89 - 334,95 x 100 | 100 квт радиаторов и конвекторов | 0.204 | 2479.89 | 965.93 | 379.34 | 37.5 | 505.9 | 197.05 | 77.39 | 7.65 | 75.7 | 15.44 | 6.06 | 1.24
Уд | 1. 300-0555 | Радиаторы отопительные чугунные марка МС-140, высота полная 588 мм, высота монтажная 500 мм | квт | 100 20,4 | 334.95 |  |  |  | 6832.98
2 | прайс лист | Радиаторы алюминевый | шт | 120 | 78.89 |  |  |  | 9466.8
3 | ТЕР16-03-001-03 | Прокладка трубопроводов отопления при стояковой системе из многослойных металл- полимерных труб диаметром 25 мм | 100 м трубопровода | 1.3 | 10409.85 | 1389 | 43.81 | 1.1 | 13532.81 | 1805.7 | 56.95 | 1.43 | 100 | 130 | 0.44 | 0.57
4 | ТЕР46-03-010-01 | Пробивка в бетонных стенах и полах толщиной 100 мм отверстий площадью до 20 см2 | 100 отверстий | 0.05 | 891.72 | 205.25 | 686.47 | 59.51 | 44.59 | 10.26 | 34.33 | 2.98 | 15.17 | 0.76 | 4.35 | 0.22
5 | ОЦМ-300-1485 | Кран шаровой В-В размером 1 | шт | 14 | 120 |  |  |  | 1680
6 | ТЕР10-01-027-07 | Установка в жилых и общественных зданиях блоков оконных с переплетами раздельными (раздельно-спаренными) в стенах деревянных рубленых площадью проема до 2 м2 | 100 м2 проемов | 0.32 | 67617.37 | 6304.98 | 349.3 |  | 21637.56 | 2017.59 | 111.78 |  | 466 | 149.12 | 4.28 | 1.37
7 | СЦМ-101-0899 | Изделия скобяные для оконных блоков с раздельными двойными переплетами жилых зданий одностворных с форточкой высотой до 1.5 м | комплект | 15 | 40.44 |  |  |  | 606.6
8 | ТЕР15-01-019-05 | Гладкая облицовка стен, столбов, пилястр и откосов (без карнизных, плинтусных и угловых плиток) без установки плиток туалетного гарнитура на клее из сухих смесей: по кирпичу и бетону | 100 м2 поверхности облицовки | 0.61 | 11807.8 | 2086.89 | 45.24 | 25.22 | 7202.76 | 1273 | 27.6 | 15.38 | 159.67 | 97.4 | 1.65 | 1.01
9 | ТЕР11-01-011-01 | Устройство стяжек цементных толщиной 20 мм | 100 м2 стяжки | 0.31 | 1364.22 | 446.07 | 56.56 | 17.37 | 422.91 | 138.28 | 17.53 | 5.38 | 39.51 | 12.25 | 1.27 | 0.39
10 | ТЕР11-01-027-06 | Устройство покрытий на цементном растворе из керамического гранита неполированного одноцветного | 100 м2 покрытия | 0.31 | 20521.73 | 1055.14 | 152.37 | 38.99 | 6361.74 | 327.09 | 47.23 | 12.09 | 88.37 | 27.39 | 3.06 | 0.95
11 | ТЕРр65-06-19 | Смена санитарных приборов: раковин | 100 приборов | 0.01 | 19048.17 | 2471.6 | 82.63 | 9.58 | 190.48 | 24.72 | 0.83 | 0.1 | 191.3 | 1.91 | 1.4 | 0.01
12 | ТЕРр65-06-12 | Смена санитарных приборов: унитазов типа "Компакт" | 100 приборов | 0.01 | 37344.56 | 5332.08 | 88.53 | 10.26 | 373.45 | 53.32 | 0.89 | 0.1 | 412.7 | 4.13 | 1.5 | 0.02
13 | ТЕРр65-08-01 | Смена полиэтиленовых канализационных труб диаметром до: 50 мм | 100 м трубопровода с фасонными частями | 0.04 | 5225.73 | 822.86 | 11.8 | 1.37 | 209.03 | 32.91 | 0.47 | 0.05 | 58.4 | 2.34 | 0.2 | 0.01
14 | ТЕРр65-05-01 | Смена арматуры: вентилей диаметром до 20 мм | 100шт | 0.02 | 3897.2 | 1046.52 | 3.87 |  | 77.94 | 20.93 | 0.08 |  | 81 | 1.62 | 0.05
15 | ТЕРр65-09-10 | Замена внутренних трубопроводов водоснабжения из стальных труб на многослойные металл-полимерные трубы диаметром до: 15 мм | 100 м трубопроводов | 0.12 | 7495.26 | 2298.24 | 60.23 |  | 899.43 | 275.79 | 7.23 |  | 168 | 20.16 | 0.6 | 0.07
Итого прямые затраты по смете в ценах 2001г. | [8 empty] | 63212 | 6176.64 | 382.31 | 45.16 |  | 462.52 |  | 5.86
Итого прямые затраты по смете с учетом коэффициентов к итогам | [8 empty] | 295098.35 | 42223.52 | 1561.9 | 308.71 |  | 462.52 |  | 5.86
В том числе, справочно:
Коэ-фнт 3кв 2008г ОЗП=6,836; ЭМ-ЗПМ=3,717; ЗПМ=6,836; МАТ=4,436 (Поз. 1-15) | [8 empty] | 231886.35 | 36046.87 | 1179.59 | 263.55
Накладные расходы | [8 empty] | 37981.29
В том числе, справочно:
95%*0,94 ФОТ (от 42532,23) (Поз. 1-15) | [8 empty] | 37981.29
Сметная прибыль | [8 empty] | 21266.14
В том числе, справочно:
50% ФОТ (от 42532,23) (Поз. 1-15) | [8 empty] | 21266.14
Итоги по смете:
Сантехнические работы - внутренние (трубопроводы, водопровод, канализация, отопление, газоснабжение, вентиляция и кондиционирование воздуха) | [8 empty] | 128166.52 |  |  |  |  | 145.44 |  | 1.81
Работы по реконструкции зданий и сооружений (усиление и замена существующих конструкций, разборка и возведение отдельных конструктивных элементов) | [8 empty] | 7785.61 |  |  |  |  | 0.76 |  | 0.22
Деревянные конструкции | [8 empty] | 122649.56 |  |  |  |  | 149.12 |  | 1.37
Отделочные работы | [8 empty] | 47303.44 |  |  |  |  | 97.4 |  | 1.01
Полы | [8 empty] | 35819.39 |  |  |  |  | 39.64 |  | 1.34
Внутренние санитарно-технические работы: смена труб, санитарно-технических приборов и другие работы (ремонтно-строительные) | [8 empty] | 12621.26 |  |  |  |  | 30.16 |  | 0.11
Итого | [8 empty] | 354345.78 |  |  |  |  | 462.52 |  | 5.86
В том числе:
Материалы | [8 empty] | 251312.93
Машины и механизмы | [8 empty] | 1561.9
ФОТ | [8 empty] | 42532.23
Накладные расходы | [8 empty] | 37981.29
Сметная прибыль | [8 empty] | 21266.14
Непредвиденные работы 2% | [8 empty] | 7086.92
Итого с непредвиденными | [8 empty] | 361432.7
НДС 18% | [8 empty] | 65057.89
ВСЕГО по смете | [8 empty] | 426490.59 |  |  |  |  | 462.52 |  | 5.86
Составил
Проверил