## Локальная смета
МОУ ДОД ЦФКСиЗ ДООСЛ "Фортуна"
| СОГЛАСОВАНО: | [5 empty] | (наименование стройки) |  |  |  |  | УТВЕРЖДАЮ:
| _____________________________ | [5 empty] | ЛОКАЛЬНЫЙ СМЕТНЫЙ РАСЧЕТ № |  |  |  |  | _______________________________
| " _____ " ________________ 200__ г. | [5 empty] | (локальная смета) |  |  |  |  | "______ " _______________200__ г.
|  | на | капитальный ремонт фундамнта столовой
(наименование работ и затрат, наименование объекта)
Основание:
|  |  |  | Сметная стоимость руб. |  |  |  |  | 117 963,01
|  |  |  | Средства на оплату труда руб. |  |  |  |  | 33113.1132
Составлен(а) в текущих (прогнозных) ценах по состоянию на _______200_ г.
№ пп | Обоснование | Наименование | Ед. изм. | Кол. | Стоимость единицы |  |  |  | Общая стоимость |  |  |  | Т/з осн. раб.на ед. | Т/з осн. раб. Всего | Т/з мех. на ед. | Т/з мех. Всего
[5 empty] | Всего | В том числе |  |  | Всего | В том числе
[6 empty] | Осн.З/п | Эк.Маш | З/пМех |  | Осн.З/п | Эк.Маш | З/пМех
1 | 2 | 3 | 4 | 5 | 6 | 7 | 8 | 9 | 10 | 11 | 12 | 13 | 14 | 15 | 16 | 17
1 | ТЕРр68-12-05 | Разборка покрытий и оснований цементно-бетонных | 100 м3 конструкций | 0.008 | 3679.77 | 894.56 | 2785.21 | 309.7 | 29.44 | 7.16 | 22.28 | 2.48 | 77.72 | 0.6218 | 16.85 | 0.1348
2 | ТЕРр68-12-02 | Разборка покрытий и оснований щебеночных | 100 м3 конструкций | 0.028 | 930.79 | 205.56 | 725.23 | 69.06 | 26.06 | 5.76 | 20.31 | 1.93 | 18.37 | 0.5144 | 5.59 | 0.1565
3 | ТЕРр57-02-10 | Разборка покрытий полов асфальтовых | 100 м2 покрытий | 1 | 998.45 | 411.03 | 587.42 | 63.48 | 998.45 | 411.03 | 587.42 | 63.48 | 33.83 | 33.83 | 4.64 | 4.64
4 | ТЕР01-02-057-02 | Разработка грунта вручную в траншеях глубиной до 2 м без креплений с откосами, группа грунтов 2 | 100 м3 грунта | 0.35 | 1706.32 | 1706.32 |  |  | 597.21 | 597.21 |  |  | 154 | 53.9
5 | ТЕР01-02-061-01 | Засыпка вручную траншей, пазух котлованов и ям, группа грунтов 1 | 100 м3 грунта | 0.35 | 941.64 | 941.64 |  |  | 329.57 | 329.57 |  |  | 88.5 | 30.975
6 | ТЕРр53-02-01 | Разборка кладки стен из кирпича | 10 м3 кладки | 1.1 | 4290.62 | 2315.27 | 1975.35 | 213.25 | 4719.68 | 2546.8 | 2172.89 | 234.58 | 212.41 | 233.651 | 15.35 | 16.885
7 | ТЕРр53-15-01 | Ремонт лицевой поверхности наружных кирпичных стен при глубине заделки в 1/2 кирпича площадью в одном месте до 1 м2 | 100 м2 отремонтированной поверхности стен | 0.03 | 11337.92 | 4704.2 | 111.38 | 15.72 | 340.14 | 141.13 | 3.34 | 0.47 | 397.65 | 11.9295 | 1 | 0.03
8 | ТЕР06-01-015-07 | Установка закладных деталей весом до 4 кг | 1 т | 0.0024 | 9665.26 | 2788.39 | 32.97 | 2.36 | 23.2 | 6.69 | 0.08 | 0.01 | 215.82 | 0.518 | 0.36 | 0.0009
9 | ТЕР06-01-024-01 | Устройство стен подвалов и подпорных стен бетонных | 100 м3 бетона, бутобетона и железобетона в деле | 0.0024 | 51302.51 | 4460.93 | 2100.92 | 323.28 | 123.13 | 10.71 | 5.04 | 0.78 | 358.02 | 0.8592 | 22.87 | 0.0549
10 | ТЕР08-01-003-07 | Гидроизоляция боковая обмазочная битумная в 2 слоя по выравненной поверхности бутовой кладки, кирпичу, бетону | 100 м2 изолируемой поверхности | 0.35 | 905.09 | 286.84 | 73.11 |  | 316.78 | 100.39 | 25.59 |  | 21.2 | 7.42 | 0.2 | 0.07
11 | ТЕРр61-26-02 | Перетирка штукатурки фасадов гладких с земли и лесов | 100 м2 перетертой поверхности | 0.35 | 451.77 | 439.48 | 0.3 |  | 158.12 | 153.82 | 0.11 |  | 35.73 | 12.5055
12 | ТЕР15-02-001-01 | Улучшенная штукатурка цементно-известковым раствором по камню стен | 100 м2 оштукатуриваемой поверхности | 0.1 | 1943.74 | 969.64 | 102.11 | 43.7 | 194.37 | 96.96 | 10.21 | 4.37 | 70.88 | 7.088 | 2.78 | 0.278
13 | ТЕР27-07-002-01 | Устройство оснований толщиной 12 см под тротуары из кирпичного или известнякового щебня | 100 м2 дорожек и тротуаров | 0.28 | 1788.18 | 315.93 | 306.41 | 46.38 | 500.69 | 88.46 | 85.79 | 12.99 | 26.24 | 7.3472 | 3.17 | 0.8876
14 | ТЕР27-07-002-02 ПЗ*3; ОЗП*3; ЭМ*3; ЗПМ*3; МАТ*3; ТЗ*3; ТЗМ*3 | При изменении толщины оснований на каждый 1 см добавлять или исключать к норме 27-07-002-1 Обоснования коэф-в: Новый коэффициент (ПЗ*3) | 100 м2 дорожек и тротуаров | 0.28 | 347.31 | 19.5 | 29.13 | 4.11 | 97.25 | 5.46 | 8.16 | 1.15 | 1.62 | 0.4536 | 0.3 | 0.084
15 | ТЕР27-07-001-01 | Устройство асфальтобетонных покрытий дорожек и тротуаров однослойных из литой мелкозернистой асфальто-бетонной смеси толщиной 3 см | 100 м2 покрытия | 0.28 | 3084.82 | 199.89 | 76.89 | 16.35 | 863.75 | 55.97 | 21.53 | 4.58 | 15.12 | 4.2336 | 0.07 | 0.0196
Итого прямые затраты по смете | [8 empty] | 9317.84 | 4557.12 | 2962.75 | 326.82 |  | 405.85 |  | 23.24
ОЗП=6,78,ЭМ=3,77,ЗПМ=6,78,МАТ=4,31 | [8 empty] | 41482.08 | 26340.15 | 9190.55 | 1889.02
ИТОГО | [8 empty] | 50799.92 | 30897.27 | 12153.3 | 2215.84 |  | 405.85 |  | 23.24
Итого материалы | [8 empty] | 7749.38
Итого маш. и мех-мы | [8 empty] | 12153.3 |  | 12153.3
Итого ФОТ | [8 empty] | 33113.11 | 30897.27 |  | 2215.84
Накладные расходы | [8 empty] | 26377.73
104,00%*0,94 ФОТ (от 117,50) | [8 empty] | 114.87
80,00%*0,94 ФОТ (от 3 217,18) | [8 empty] | 2419.32
80,00%*0,846 ФОТ (от 6 283,57) | [8 empty] | 4252.72
86,00%*0,94 ФОТ (от 19 817,80) | [8 empty] | 16020.71
105,00%*0,846 ФОТ (от 810,35) | [8 empty] | 719.83
122,00%*0,846 ФОТ (от 680,64) | [8 empty] | 702.51
79,00%*0,94 ФОТ (от 1 042,90) | [8 empty] | 774.46
142,00%*0,846 ФОТ (от 1 143,18) | [8 empty] | 1373.32
Сметная прибыль | [8 empty] | 20830.83
60,00% ФОТ (от 117,50) | [8 empty] | 70.5
68,00% ФОТ (от 3 217,18) | [8 empty] | 2187.68
45,00%*0,85 ФОТ (от 6 283,57) | [8 empty] | 2403.46
70,00% ФОТ (от 19 817,80) | [8 empty] | 13872.46
65,00%*0,85 ФОТ (от 123,33) | [8 empty] | 68.14
80,00%*0,85 ФОТ (от 680,64) | [8 empty] | 462.84
50,00% ФОТ (от 1 042,90) | [8 empty] | 521.45
55,00%*0,85 ФОТ (от 687,02) | [8 empty] | 321.18
95,00%*0,85 ФОТ (от 1 143,18) | [8 empty] | 923.11
ИТОГО ПО СМЕТЕ | [8 empty] | 98008.48
Непредвиденные затраты 2% | [8 empty] | 1960.17
Итого с непредвиденными | [8 empty] | 99968.65
НДС 18% | [8 empty] | 17994.36
ВСЕГО ПО СМЕТЕ | [8 empty] | 117963.01
Составил
Проверил