## Локальная смета
| СОГЛАСОВАНО: | [11 empty] | УТВЕРЖДАЮ:
| _____________________________ | [11 empty] | __________________________
| " _____ " ________________ 200_ г. | [11 empty] | "____" ______________200_ г.
МОУ ДОД ЦФКС и З ДООСЛ "Фортуна"
(наименование стройки)
ЛОКАЛЬНЫЙ СМЕТНЫЙ РАСЧЕТ №
(локальная смета)
|  | на | Текущий ремонт фасада ДООСЛ "Фортуна"
(наименование работ и затрат, наименование объекта)
Основание:
|  |  | Сметная стоимость строительных работ _______________________________________________________________________________________________ | [5 empty] | ___________________________343352,81 |  | руб.
|  |  | Средства на оплату труда _______________________________________________________________________________________________ | [5 empty] | ___________________________69232,41 |  | руб.
|  |  | Сметная трудоемкость _______________________________________________________________________________________________ | [5 empty] | _______________________________________________________________________________________________785,36 |  | чел.час
Составлен(а) в текущих (прогнозных) ценах по состоянию на _______200_ г.
№ пп | Обоснование | Наименование | Ед. изм. | Кол. | Стоимость единицы, руб. |  |  |  | Общая стоимость, руб. |  |  |  | Т/з осн. раб.на ед. | Т/з осн. раб. Всего | Т/з мех. на ед. | Т/з мех. Всего
[5 empty] | Всего | В том числе |  |  | Всего | В том числе
[6 empty] | Осн.З/п | Эк.Маш | З/пМех |  | Осн.З/п | Эк.Маш | З/пМех
1 | 2 | 3 | 4 | 5 | 6 | 7 | 8 | 9 | 10 | 11 | 12 | 13 | 14 | 15 | 16 | 17
Раздел 1. Новый Раздел
1 | ТЕРр62-41-01 | Очистка вручную поверхности фасадов от перхлорвиниловых и масляных красок: с земли и лесов | 100 м2 расчищенной | 2.4 | 230.46 | 230.46 |  |  | 553.1 | 553.1 |  |  | 20.8 | 49.92
2 | ТЕРр53-15-02 | Ремонт лицевой поверхности наружных кирпичных стен при глубине заделки: в 1/2 кирпича площадью в одном месте более 1 м2 | 100 м2 отремонтированно | 0.7 | 10910.27 | 4276.55 | 111.38 | 15.72 | 7637.19 | 2993.59 | 77.97 | 11 | 361.5 | 253.05 | 1 | 0.7
3 | ТЕР15-02-001-01 | Улучшенная штукатурка цементно-известковым раствором по камню: стен | 100 м2 оштукату | 2.4 | 1943.74 | 969.64 | 102.11 | 43.7 | 4664.98 | 2327.14 | 245.06 | 104.88 | 70.88 | 170.11 | 2.78 | 6.67
4 | ТЕРр62-25-07 | Шпатлевка фасадов простых: с земли и лесов | 100 м2 обработан | 2.4 | 1108.4 | 286.74 | 1.85 |  | 2660.16 | 688.18 | 4.44 |  | 23.6 | 56.64 | 0.02 | 0.05
5 | ТЕРр62-25-01 | Огрунтовка фасадов простых: с земли и лесов | 100 м2 обработан | 2.4 | 367.11 | 52.77 | 53.05 |  | 881.06 | 126.65 | 127.32 |  | 4.29 | 10.3 | 0.01 | 0.02
6 | ТЕР15-04-014-02 | Окраска фасадов с лесов по подготовленной поверхности: кремнийорганическая | 100 м2 окрашива | 2.4 | 2671.48 | 129.42 | 8.91 |  | 6411.55 | 310.61 | 21.38 |  | 9.79 | 23.5 | 0.11 | 0.26
7 | ТЕР08-07-001-02 | Установка и разборка наружных инвентарных лесов высотой до 16 м: трубчатых для прочих отделочных работ | 100 м2 вертикальной | 1.3 | 935.69 | 535.05 | 5.42 |  | 1216.4 | 695.57 | 7.05 |  | 43.5 | 56.55 | 0.07 | 0.09
8 | ТЕРр61-20-01 | Ремонт штукатурки наружных прямолинейных откосов по камню и бетону цементно-известковым раствором: с земли и лесов | 100 м2 отремонтирован | 0.2 | 6260.82 | 4275.35 | 4.12 |  | 1252.16 | 855.07 | 0.82 |  | 323.4 | 64.68
9 | ТЕР06-01-067-02 | Торкретирование поверхности и устройство набрызга : при толщине слоя до 20 мм | 100 м2 поверхности | 0.051 | 4594.44 | 1590.71 | 1780.17 | 261.25 | 234.32 | 81.13 | 90.79 | 13.32 | 116.28 | 5.93 | 24.71 | 1.26
10 | ТЕРр58-17-04 | Разборка покрытий кровель: из волнистых и полуволнистых асбестоцементных листов | 100 м2 покрытий | 0.54 | 272.15 | 270.24 | 1.91 |  | 146.96 | 145.93 | 1.03 |  | 24.39 | 13.17
11 | ТЕРр58-12-01 | Устройство обрешетки сплошной из досок | 100 м2 | 0.162 | 1991.51 | 359.36 | 41.88 | 6.02 | 322.62 | 58.22 | 6.78 | 0.98 | 31.83 | 5.16 | 0.75 | 0.12
12 | ТЕР09-04-002-01 | Монтаж кровельного покрытия из: профилированного листа при высоте здания до 25 м | 100 м2 покрытия | 0.54 | 973.57 | 442.33 | 352.1 | 47.23 | 525.73 | 238.86 | 190.13 | 25.5 | 35.5 | 19.17 | 2.93 | 1.58
13 | СЦМ-101-9910 | Настил профилированный (стальной гнутый профиль ) | т | 0.187 | 16773 |  |  |  | 3136.55
14 | ТЕР09-02-028-02 | Монтаж ограждающих конструкций складов карбамида из профилированных алюминиевых листов: стен | 100 м2 | 0.61 | 4205.46 | 1111.93 | 2102.6 | 277.83 | 2565.33 | 678.28 | 1282.59 | 169.48 | 84.11 | 51.31 | 15.25 | 9.3
15 | СЦМ-101-9910 | Настил профилированный (стальной гнутый профиль ) | т | 0.213 | 16773 |  |  |  | 3572.65
16 | СЦМ-101-1810 | Винты самонарезающие для крепления профилированного настила и панелей к несущим конструкциям | т | 0.02809 | 54396 |  |  |  | 1527.98
17 | ТЕРр58-18-03 | Смена обрешетки с прозорами из брусков толщиной 50 мм и выше | 100 м2 сменяемой | 0.1 | 2193.46 | 917.43 | 40.62 |  | 219.35 | 91.74 | 4.06 |  | 81.26 | 8.13 | 0.5 | 0.05
18 | ТЕР10-01-088-01 | Огнезащита обрешеток под кровлю, покрытия и настилы по фермам КОЭФ. К ПОЗИЦИИ: Новый коэффициент МАТ=0 | 1000 м2 обработан | 0.061 | 465.81 | 393.86 | 71.95 | 3.62 | 28.41 | 24.03 | 4.38 | 0.22 | 31.61 | 1.93 | 0.79 | 0.05
19 | Прайс лист | Огнезащитный состав "Пирилакс" | кг | 16.9 | 25.5 |  |  |  | 430.95
Раздел 2. Вывоз мусора
20 | СЦП1-3-38 | Погрузочные работы при автомобильных перевозках: Прочие материалы, детали и конструкции | за т груза | 10 | 8.04 |  |  |  | 80.31
21 | СЦЭМ-400052 | Автомобили-самосвалы грузоподъемностью до 10 т | маш.-ч | 3 | 122.51 |  | 122.51 |  | 367.53 |  | 367.53
Итого прямые затраты по смете в ценах 2001г. | [8 empty] | 38435.29 | 9868.1 | 2431.33 | 325.38 |  | 785.36 |  | 19.2
Итого прямые затраты по смете с учетом коэффициентов к итогам | [8 empty] | 193909.06 | 67458.33 | 9053.53 | 2224.3 |  | 785.36 |  | 19.2
В том числе, справочно:
Коэ-фнт 3кв 2008г ОЗП=6,836; ЭМ-ЗПМ=3,717; ЗПМ=6,836; МАТ=4,436 (Поз. 1, 4-5, 2-3, 6-11, 13, 15-17, 12, 14, 18-19) | [8 empty] | 153739.29 | 57590.23 | 6622.2 | 1898.92
Перевозка грузов ПЗ=4,873 (Поз. 20-21) | [8 empty] | 1734.48
Накладные расходы | [8 empty] | 62226.58
В том числе, справочно:
95%*0,94 ФОТ (от 69682,63) (Поз. 1, 4-5, 2-3, 6-11, 13, 15-17, 12, 14, 18-19) | [8 empty] | 62226.58
Сметная прибыль | [8 empty] | 34841.33
50% ФОТ (от 69232,41) (Поз. 1, 4-5, 2-3, 6-10, 16, 11-15, 17-18) | [8 empty] | 34616.21
Итоги по смете:
Малярные работы (ремонтно-строительные) | [8 empty] | 34376.88 |  |  |  |  | 116.86 |  | 0.07
Стены (ремонтно-строительные) | [8 empty] | 69652.79 |  |  |  |  | 253.05 |  | 0.7
Отделочные работы | [8 empty] | 81718.47 |  |  |  |  | 193.61 |  | 6.93
Конструкции из кирпича и блоков | [8 empty] | 13683.85 |  |  |  |  | 56.55 |  | 0.09
Штукатурные работы (ремонтно-строительные) | [8 empty] | 15748.61 |  |  |  |  | 64.68
Крыши, кровли (ремонтно-строительные) | [8 empty] | 6587.7 |  |  |  |  | 26.46 |  | 0.17
Строительные металлические конструкции | [8 empty] | 64252.6 |  |  |  |  | 72.16 |  | 11.19
Деревянные конструкции | [8 empty] | 2773.3 |  |  |  |  | 1.99 |  | 0.05
Перевозка грузов автомобильным транспортом | [8 empty] | 391.79
Перевозка грузов автомобильным транспортом | [8 empty] | 1790.97
Итого | [8 empty] | 290976.96 |  |  |  |  | 785.36 |  | 19.2
В том числе:
Материалы | [8 empty] | 116811.1
Машины и механизмы | [8 empty] | 10272.16
ФОТ | [8 empty] | 69232.41
Накладные расходы | [8 empty] | 61824.54
Сметная прибыль | [8 empty] | 34616.21
НДС 18% | [8 empty] | 52375.85
ВСЕГО по смете | [8 empty] | 343352.81 |  |  |  |  | 785.36 |  | 19.2
Составил
Проверил