## Локальная смета
| СОГЛАСОВАНО: | [11 empty] | УТВЕРЖДАЮ:
| _____________________________ | [11 empty] | __________________________
| " _____ " ________________ 200_ г. | [11 empty] | "____" ______________200_ г.
МОУ ДОД ЦФКС и З ДООСЛ " Фортуна"
(наименование стройки)
ЛОКАЛЬНЫЙ СМЕТНЫЙ РАСЧЕТ №
(локальная смета)
|  | на | Текущий ремонт козырька ДООСЛ "Фортуна"
(наименование работ и затрат, наименование объекта)
Основание:
|  |  | Сметная стоимость строительных работ ___________________________________________________________ | [5 empty] | ___________________________53948,97 |  | руб.
|  |  | Средства на оплату труда ___________________________________________________________ | [5 empty] | ___________________________3616,8 |  | руб.
|  |  | Сметная трудоемкость ___________________________________________________________ | [5 empty] | ___________________________________________________________41,53 |  | чел.час
Составлен(а) в текущих (прогнозных) ценах по состоянию на 1кв 2009г
№ пп | Обоснование | Наименование | Ед. изм. | Кол. | Стоимость единицы, руб. |  |  |  | Общая стоимость, руб. |  |  |  | Т/з осн. раб.на ед. | Т/з осн. раб. Всего | Т/з мех. на ед. | Т/з мех. Всего
[5 empty] | Всего | В том числе |  |  | Всего | В том числе
[6 empty] | Осн.З/п | Эк.Маш | З/пМех |  | Осн.З/п | Эк.Маш | З/пМех
1 | 2 | 3 | 4 | 5 | 6 | 7 | 8 | 9 | 10 | 11 | 12 | 13 | 14 | 15 | 16 | 17
Раздел 1.
1 | ТЕР09-04-002-01 | Монтаж кровельного покрытия из: профилированного листа при высоте здания до 25 м | 100 м2 покрытия | 0.2 | 973.57 | 442.33 | 352.1 | 47.23 | 194.71 | 88.47 | 70.42 | 9.45 | 35.5 | 7.1 | 2.93 | 0.59
2 | Прайс лист | Профилированный лист | м2 | 20 | 80 |  |  |  | 1600
3 | ТЕРр58-12-01 | Устройство обрешетки сплошной из досок | 100 м2 | 0.11 | 1991.51 | 359.36 | 41.88 | 6.02 | 219.07 | 39.53 | 4.61 | 0.66 | 31.83 | 3.5 | 0.75 | 0.08
4 | ТЕР12-01-004-04 | Устройство примыканий кровель из наплавляемых материалов к стенам и парапетам высотой до 600 мм без фартуков | 100 м примыканий | 0.06 | 10482.24 | 463.99 | 77.7 | 11.16 | 628.93 | 27.84 | 4.66 | 0.67 | 35.5 | 2.13 | 0.86 | 0.05
5 | ТЕР01-02-055-02 | Разработка грунта вручную с креплениями в траншеях шириной до 2 м, глубиной до 2 м, группа грунтов 2 | 100 м3 грунта | 0.03 | 2256.66 | 2256.66 |  |  | 67.7 | 67.7 |  |  | 189 | 5.67
6 | ТЕР01-02-005-01 | Уплотнение грунта пневматическими трамбовками, группа грунтов: 1, 2 | 100 м3 уплотненного грунта | 0.016 | 501.3 | 152.24 | 349.06 | 41.59 | 8.02 | 2.44 | 5.58 | 0.67 | 12.53 | 0.2 | 3.04 | 0.05
7 | ТЕР09-06-001-01 | Монтаж конструкций каркаса козырька | 1 т конструкций | 0.09 | 1258.85 | 1087.3 | 127.6 | 7.7 | 113.3 | 97.86 | 11.48 | 0.69 | 89.49 | 8.05 | 1.22 | 0.11
Н, Уд | 1. 201-9002 | Конструкции стальные | т | 1 0,09 | 7793.05 |  |  |  | 701.37
8 | СЦМ-201-9002 | Конструкции стальные / уголок / | т | 0.09 | 7793.05 |  |  |  | 701.37
9 | СЦМ-201-9220 | Стойки металлические опорные | кг | 140 | 13.6 |  |  |  | 1904
10 | ТЕР09-04-002-01 | Монтаж подшивакозырька из: профилированного листа при высоте здания до 25 м | 100 м2 покрытия | 0.12 | 973.57 | 442.33 | 352.1 | 47.23 | 116.83 | 53.08 | 42.25 | 5.67 | 35.5 | 4.26 | 2.93 | 0.35
11 | прайс лист | Профилированный лист | м2 | 12.4 | 80 |  |  |  | 992
12 | ТЕР15-04-030-03 | Масляная окраска металлических поверхностей: стальных балок, труб диаметром более 50 мм и т.п., количество окрасок 2 | 100 м2 окрашиваемой поверхности | 0.04 | 967.31 | 511.84 | 2.73 | 0.14 | 38.69 | 20.47 | 0.11 | 0.01 | 40.59 | 1.62 | 0.04
13 | ТЕР06-01-001-01 | Устройство бетонной площадки со ступенями | 100 м3 бетона, бутобетона и железобетона в деле | 0.05 | 42570.18 | 1994.4 | 1652.8 | 282.96 | 2128.51 | 99.72 | 82.64 | 14.15 | 180 | 9 | 18 | 0.9
Итого прямые затраты по смете в ценах 2001г. | [8 empty] | 8713.13 | 497.11 | 221.75 | 31.97 |  | 41.53 |  | 2.13
Итого прямые затраты по смете с учетом коэффициентов к итогам | [8 empty] | 39784.79 | 3398.25 | 923.96 | 218.55 |  | 41.53 |  | 2.13
В том числе, справочно:
Коэ-фнт 3кв 2008г ОЗП=6,836; ЭМ-ЗПМ=3,717; ЗПМ=6,836; МАТ=4,436 (Поз. 1-2, 7-8, 10-11, 3-6, 9, 12-13) | [8 empty] | 31071.66 | 2901.13 | 702.21 | 186.58
Накладные расходы | [8 empty] | 3229.81
В том числе, справочно:
95%*0,94 ФОТ (от 3616,8) (Поз. 1-2, 7-8, 10-11, 3-6, 9, 12-13) | [8 empty] | 3229.81
Сметная прибыль | [8 empty] | 1808.41
В том числе, справочно:
50% ФОТ (от 3616,8) (Поз. 1-2, 7-8, 10-11, 3-6, 9, 12-13) | [8 empty] | 1808.41
Итоги по смете:
Строительные металлические конструкции | [8 empty] | 19458.98 |  |  |  |  | 19.41 |  | 1.05
Крыши, кровли (ремонтно-строительные) | [8 empty] | 1448.12 |  |  |  |  | 3.5 |  | 0.08
Кровли | [8 empty] | 3126.97 |  |  |  |  | 2.13 |  | 0.05
Земляные работы, выполняемые ручным способом | [8 empty] | 1107.48 |  |  |  |  | 5.67
Земляные работы, выполняемые механизированным способом | [8 empty] | 69.13 |  |  |  |  | 0.2 |  | 0.05
Отделочные работы | [8 empty] | 8861.87 |  |  |  |  | 1.62
Бетонные и железобетонные монолитные конструкции в промышленном строительстве | [8 empty] | 10750.46 |  |  |  |  | 9 |  | 0.9
Итого | [8 empty] | 44823.01 |  |  |  |  | 41.53 |  | 2.13
В том числе:
Материалы | [8 empty] | 35462.58
Машины и механизмы | [8 empty] | 923.96
ФОТ | [8 empty] | 3616.8
Накладные расходы | [8 empty] | 3229.81
Сметная прибыль | [8 empty] | 1808.41
Непредвиденные работы 2% | [8 empty] | 896.46
Итого с непредвиденными | [8 empty] | 45719.47
НДС 18% | [8 empty] | 8229.5
ВСЕГО по смете | [8 empty] | 53948.97 |  |  |  |  | 41.53 |  | 2.13
Составил
Проверил