## Локальная смета
| СОГЛАСОВАНО: | [11 empty] | УТВЕРЖДАЮ:
| _____________________________ | [11 empty] | __________________________
| " _____ " ________________ 2009 г. | [11 empty] | "____" ______________2009г.
МУЗ "Городская детская больница №24"
(наименование стройки)
ЛОКАЛЬНЫЙ СМЕТНЫЙ РАСЧЕТ №
(локальная смета)
|  | на | капитальный ремонт по замене окон на металлопластиковые в лечебном корпусе
по адресу: г.Пермь, ул.Автозаводская,82, литер 0
(наименование работ и затрат, наименование объекта)
Основание:
|  |  | Сметная стоимость строительных работ _______________________________________________________________________________________________ | [5 empty] | ___________________________301270,35 |  | руб.
|  |  | Средства на оплату труда _______________________________________________________________________________________________ | [5 empty] | ___________________________23860,44 |  | руб.
|  |  | Сметная трудоемкость _______________________________________________________________________________________________ | [5 empty] | _______________________________________________________________________________________________280,1 |  | чел.час
Составлен(а) в текущих (прогнозных) ценах по состоянию на 1 квартал 2009 г.
№ пп | Обоснование | Наименование | Ед. изм. | Кол. | Стоимость единицы, руб. |  |  |  | Общая стоимость, руб. |  |  |  | Т/з осн. раб.на ед. | Т/з осн. раб. Всего | Т/з мех. на ед. | Т/з мех. Всего
[5 empty] | Всего | В том числе |  |  | Всего | В том числе
[6 empty] | Осн.З/п | Эк.Маш | З/пМех |  | Осн.З/п | Эк.Маш | З/пМех
1 | 2 | 3 | 4 | 5 | 6 | 7 | 8 | 9 | 10 | 11 | 12 | 13 | 14 | 15 | 16 | 17
Раздел 1. Замена окон
1 | ТЕР46-04-012-02 | Разборка деревянных заполнений проемов оконных без подоконных досок | 100 м2 | 0.408 | 2302.94 | 1988.47 | 314.47 | 105.88 | 939.6 | 811.3 | 128.3 | 43.2 | 172.76 | 70.49 | 7.74 | 3.16
2 | ТЕРр56-03-01 | Снятие подоконных досок бетонных и мозаичных | 100 м2 | 0.19 | 3210.55 | 3004.04 | 206.51 | 21.61 | 610 | 570.77 | 39.23 | 4.11 | 275.6 | 52.36 | 1.58 | 0.3
3 | ТЕР10-01-034-06 | Установка в жилых и общественных зданиях оконных блоков из ПВХ профилей: поворотных (откидных, поворотно-откидных) с площадью проема более 2м2 | 100 м2 проемов | 0.408 | 15002.05 | 1815.67 | 395.7 | 9.03 | 6120.84 | 740.79 | 161.45 | 3.68 | 145.72 | 59.45 | 4.23 | 1.73
4 | СЦМ-203-9095-202 | Блоки оконные пластиковые двухстворные с открывающимися створками площадью более 2 м2 | м2 | 40.8 | 802.92 |  |  |  | 32759.14
5 | ТЕР10-01-035-03 | Установка подоконных досок из ПВХ: в каменных стенах толщиной свыше 0,51 м. | 100 п.м. | 0.27 | 7631.7 | 259.77 | 26.07 | 0.96 | 2060.56 | 70.14 | 7.04 | 0.26 | 21.38 | 5.77 | 0.37 | 0.1
6 | СЦМ-101-1497-211 | Плиты подоконные пластиковые, Альта-профиль длина 6 метров, ширина 700 мм (Россия) | п.м. | 27 | 121.74 |  |  |  | 3286.98
7 | ТЕР15-01-050-04 | Облицовка оконных и дверных откосов декоративным бумажно-слоистым пластиком или листами из синтетических материалов на клее (сэндвич) | 100 м2 облицовки | 0.402 | 7412.49 | 2175.76 | 42.22 | 1.09 | 2979.82 | 874.66 | 16.97 | 0.44 | 166.47 | 66.92 | 0.58 | 0.23
8 | ТЕРр58-20-01 | Смена отливов из листовой стали | 100 м | 0.24 | 3238.7 | 503.13 | 6.35 | 1.09 | 777.29 | 120.75 | 1.52 | 0.26 | 41.41 | 9.94 | 0.12 | 0.03
9 | ТЕРр61-20-01 | Ремонт штукатурки наружных прямолинейных откосов по камню и бетону цементно-известковым раствором: с земли и лесов | 100 м2 отремонтированной поверхности | 0.036 | 6260.82 | 4275.35 | 4.12 |  | 225.39 | 153.91 | 0.15 |  | 323.4 | 11.64
10 | ТЕРр62-25-01 | Огрунтовка откосов | 100 м2 обработанной поверхности | 0.083 | 367.11 | 52.77 | 53.05 |  | 30.47 | 4.38 | 4.4 |  | 4.29 | 0.36 | 0.01
11 | ТЕРр62-25-07 | Шпатлевка фасадов простых: с земли и лесов | 100 м2 обработанной поверхности | 0.083 | 1108.4 | 286.74 | 1.85 |  | 92 | 23.8 | 0.15 |  | 23.6 | 1.96 | 0.02
12 | ТЕРр62-26-04 | Окраска перхлорвиниловыми красками по подготовленной поверхности откосов простых за 2 раза: с земли и лесов | 100 м2 окрашиваемой поверхности | 0.083 | 786.06 | 179.46 | 191.33 |  | 65.24 | 14.9 | 15.88 |  | 14.59 | 1.21 | 0.1 | 0.01
13 | ТЕРр69-09-59-1 | Затаривание мусора в мешки | т | 2.98 | 47.68 | 27.48 |  |  | 142.09 | 81.89
Раздел 2. Вывоз мусора
14 | СЦП1-3-26 | Погрузочные работы при автомобильных перевозках: Мусор строительный | за т груза | 2.98 | 1.78 |  |  |  | 5.3
15 | СЦП3-3-25-1 | Перевозка навалочных грузов автомобилями-самосвалами (работающими вне карьеров), расстояние перевозки 25 км: класс груза 1 | 1 т | 2.98 | 22.04 |  | 22.04 |  | 65.68 |  | 65.68
16 | СЦП1-4-26 | Разгрузочные работы при автомобильных перевозках: Мусор строительный | за т груза | 2.98 | 2.52 |  |  |  | 7.51
Итого прямые затраты по смете в ценах 2001г. | [8 empty] | 50167.91 | 3467.29 | 440.77 | 51.95 |  | 280.1 |  | 5.56
Итого прямые затраты по смете с учетом коэффициентов к итогам | [8 empty] | 222076.25 | 23508.22 | 1941.88 | 352.22 |  | 280.1 |  | 5.56
В том числе, справочно:
Переход в текущие цены 1кв.2009г. ОЗП=6,78; ЭМ-ЗПМ=3,71; ЗПМ=6,78; МАТ=4,25 (Поз. 1-13) | [8 empty] | 171519.81 | 20040.94 | 1175.98 | 300.27
Вывоз мусора ПЗ=5,95; ОЗП=5,95; ЭМ=5,95; ЗПМ=5,95; МАТ=5,95 (Поз. 14, 16, 15) | [8 empty] | 388.53 |  | 325.12
Накладные расходы | [8 empty] | 21307.36
В том числе, справочно:
95%*0,94 ФОТ (от 23860,44) (Поз. 1-13) | [8 empty] | 21307.36
Сметная прибыль | [8 empty] | 11930.25
В том числе, справочно:
50% ФОТ (от 23860,44) (Поз. 1-13) | [8 empty] | 11930.25
Итого | [8 empty] | 255313.86 |  |  |  |  | 280.1 |  | 5.56
НДС 18% | [8 empty] | 45956.49
ВСЕГО по смете | [8 empty] | 301270.35 |  |  |  |  | 280.1 |  | 5.56
Составила_______________________________Черемисинова В.П.
Проверил